## 4-6-24 Частичный ремонт кровли
ЛОКАЛЬНАЯ СМЕТА № 4-6-24
на Частичный ремонт кровли над помещением моторогенераторной, РП-2-6, 16-18 отд. Д-3, | [13 empty] | на Частичный ремонт кровли над помещением моторогенераторной, РП-2-6, 16-18 отд. Д-3,
Цех Д-5-6
| Основание: | Дефектная ведомость №130 | [12 empty] | Дефектная ведомость №130
| Сметная стоимость |  | 86585.24 | руб.
| строительных работ |  | 86585.24 | руб.
| Средства на оплату труда |  | 8368.76 | руб.
| Сметная трудоемкость |  | 878.92 | чел.час
| Трудозатраты механизаторов |  | 25.5 | чел.час
Составлена в текущих ценах по состоянию на 2001г.
№ п/п | Обоснование | Наименование работ и затрат |  | Единица измерения | Кол-во | Стоимость единицы, руб. |  |  |  | Общая стоимость, руб.
[6 empty] | Всего | В том числе |  |  | Всего | В том числе
[7 empty] | Осн.З/п | Эк.Маш | З/пМех |  | Осн.З/п | Эк.Маш | З/пМех
1 | 2 | 3 |  | 4 | 5 | 6 | 7 | 8 | 9 | 10 | 11 | 12 | 13
Раздел 1. Частичный ремонт кровли над помещением моторогенераторной, РП-2-6, 16-18 отд. Д-3 | [15 empty] | Раздел 1. Частичный ремонт кровли над помещением моторогенераторной, РП-2-6, 16-18 отд. Д-3
1 | ФЕР46-04-008-01 Приказ Минстроя России от 26.12.2019 №876/пр | Разборка покрытий кровель: из рулонных материалов |  | 100 м2 | 1.44 | 153.59 | 112.16 | 41.43 |  | 221.17 | 161.51 | 59.66 |  |  |  |  | Разборка покрытий кровель: из рулонных материалов
|  |  | Накладные расходы 91% ФОТ (от 185,74) | 10: 169.02
|  |  | Сметная прибыль 52% ФОТ (от 185,74) | 10: 96.58
2 | ФЕР12-01-017-01 Приказ Минстроя России от 26.12.2019 №876/пр | Демонтаж. Устройство выравнивающих стяжек: цементно-песчаных толщиной 15 мм |  | 100 м2 | 1.44 | 319.9 | 167.96 | 151.94 | 17.49 | 460.66 | 241.87 | 218.79 | 25.19 |  |  |  | Демонтаж. Устройство выравнивающих стяжек: цементно-песчаных толщиной 15 мм
| Приказ от 08.08.2022 № 648/пр п.144 табл.2 | Демонтаж (разборка) сборных бетонных и железобетонных строительных конструкций ОЗП=0,8; ЭМ=0,8 к расх.; ЗПМ=0,8; МАТ=0 к расх.; ТЗ=0,8; ТЗМ=0,8 | [15 empty] | Демонтаж (разборка) сборных бетонных и железобетонных строительных конструкций ОЗП=0,8; ЭМ=0,8 к расх.; ЗПМ=0,8; МАТ=0 к расх.; ТЗ=0,8; ТЗМ=0,8
|  |  | Накладные расходы 109% ФОТ (от 307,12) | 10: 334.76
|  |  | Сметная прибыль 57%*0.85 ФОТ (от 307,12) | 10: 148.8
3 | ФЕР12-01-017-02 Приказ Минстроя России от 26.12.2019 №876/пр | Демонтаж. Устройство выравнивающих стяжек: на каждый 1 мм изменения толщины добавлять или исключать к расценке 12-01-017-01 |  | 100 м2 | 1.44 | 542.4 | 414.72 | 127.68 | 16.32 | 781.06 | 597.2 | 183.86 | 23.5 |  |  |  | Демонтаж. Устройство выравнивающих стяжек: на каждый 1 мм изменения толщины добавлять или исключать к расценке 12-01-017-01
|  | (70-15)/1=60 ПЗ=60 (ОЗП=60; ЭМ=60 к расх.; ЗПМ=60; МАТ=60 к расх.; ТЗ=60; ТЗМ=60) | [15 empty] | (70-15)/1=60 ПЗ=60 (ОЗП=60; ЭМ=60 к расх.; ЗПМ=60; МАТ=60 к расх.; ТЗ=60; ТЗМ=60)
| Приказ от 08.08.2022 № 648/пр п.144 табл.2 | Демонтаж (разборка) сборных бетонных и железобетонных строительных конструкций ОЗП=0,8; ЭМ=0,8 к расх.; ЗПМ=0,8; МАТ=0 к расх.; ТЗ=0,8; ТЗМ=0,8 | [15 empty] | Демонтаж (разборка) сборных бетонных и железобетонных строительных конструкций ОЗП=0,8; ЭМ=0,8 к расх.; ЗПМ=0,8; МАТ=0 к расх.; ТЗ=0,8; ТЗМ=0,8
|  |  | Накладные расходы 109% ФОТ (от 713,81) | 10: 778.05
|  |  | Сметная прибыль 57%*0.85 ФОТ (от 713,81) | 10: 345.84
4 | ФЕР12-01-014-02 Приказ Минстроя России от 26.12.2019 №876/пр | Демонтаж. Утепление покрытий: керамзитом/прим. |  | м3 | 14.4 | 24.81 | 9.72 | 15.09 | 1.92 | 357.26 | 139.97 | 217.29 | 27.65 |  |  |  | Демонтаж. Утепление покрытий: керамзитом/прим.
| Приказ от 08.08.2022 № 648/пр п.144 табл.2 | Демонтаж (разборка) систем инженерно-технического обеспечения ОЗП=0,4; ЭМ=0,4 к расх.; ЗПМ=0,4; МАТ=0 к расх.; ТЗ=0,4; ТЗМ=0,4 | [15 empty] | Демонтаж (разборка) систем инженерно-технического обеспечения ОЗП=0,4; ЭМ=0,4 к расх.; ЗПМ=0,4; МАТ=0 к расх.; ТЗ=0,4; ТЗМ=0,4
| Приказ от 04.08.2020 № 421/пр п.58б | При применении сметных норм, включенных в сборники ГЭСН (ФЕР, ТЕР), аналогичных технологическим процессам в новом строительстве, в том числе по возведению новых конструктивных элементов ОЗП=1,15; ЭМ=1,25 к расх.; ЗПМ=1,25; ТЗ=1,15; ТЗМ=1,25 | [15 empty] | При применении сметных норм, включенных в сборники ГЭСН (ФЕР, ТЕР), аналогичных технологическим процессам в новом строительстве, в том числе по возведению новых конструктивных элементов ОЗП=1,15; ЭМ=1,25 к расх.; ЗПМ=1,25; ТЗ=1,15; ТЗМ=1,25
|  |  | Накладные расходы 109% ФОТ (от 167,62) | 10: 182.71
|  |  | Сметная прибыль 57%*0.85 ФОТ (от 167,62) | 10: 81.21
5 | ФЕРр58-20-1 Приказ Минстроя России от 26.12.2019 №876/пр | Смена обделок из листовой стали (поясков, сандриков, отливов, карнизов) шириной: до 0,4 м |  | 100 м | 0.18 | 454.41 | 353.23 | 5.13 | 1.54 | 81.79 | 63.58 | 0.92 | 0.28 |  |  |  | Смена обделок из листовой стали (поясков, сандриков, отливов, карнизов) шириной: до 0,4 м
|  |  | Накладные расходы 90% ФОТ (от 73,44) | 10: 66.1
|  |  | Сметная прибыль 46% ФОТ (от 73,44) | 10: 33.78
6 | ФССЦ-08.3.05.05-0055 Приказ Минстроя России от 26.12.2019 №876/пр | Сталь листовая оцинкованная, толщина 0,55 мм |  | 4: т; 5: 0.031086; 6: 10484; 10: 325.91 |  |  |  | Сталь листовая оцинкованная, толщина 0,55 мм
7 | ФЕРр53-23-2 Приказ Минстроя России от 14.10.2021 №746/пр | Перекладка кирпичного карниза при высоте (в рядах): в 6 кирпичей/в 5 кирпичей |  | м | 16 | 76.39 | 54.25 | 1.82 | 0.27 | 1222.24 | 868 | 29.12 | 4.32 |  |  |  | Перекладка кирпичного карниза при высоте (в рядах): в 6 кирпичей/в 5 кирпичей
|  |  | Накладные расходы 92% ФОТ (от 1 003,17) | 10: 922.92
|  |  | Сметная прибыль 52% ФОТ (от 1 003,17) | 10: 521.65
8 | ФССЦ-06.1.01.05-0035 Приказ Минстроя России от 26.12.2019 №876/пр | Кирпич керамический одинарный, марка 100, размер 250х120х65 мм |  | 4: 1000 шт; 5: 1.216; 6: 1752.6; 10: 2131.16 |  |  |  | Кирпич керамический одинарный, марка 100, размер 250х120х65 мм
9 | ФЕР12-01-015-03 Приказ Минстроя России от 26.12.2019 №876/пр | Устройство пароизоляции: прокладочной в один слой |  | 100 м2 | 1.44 | 959.06 | 69.76 | 37.8 | 3.36 | 1381.05 | 100.45 | 54.43 | 4.84 |  |  |  | Устройство пароизоляции: прокладочной в один слой
| Приказ от 04.08.2020 № 421/пр п.58б | При применении сметных норм, включенных в сборники ГЭСН (ФЕР, ТЕР), аналогичных технологическим процессам в новом строительстве, в том числе по возведению новых конструктивных элементов ОЗП=1,15; ЭМ=1,25 к расх.; ЗПМ=1,25; ТЗ=1,15; ТЗМ=1,25 | [15 empty] | При применении сметных норм, включенных в сборники ГЭСН (ФЕР, ТЕР), аналогичных технологическим процессам в новом строительстве, в том числе по возведению новых конструктивных элементов ОЗП=1,15; ЭМ=1,25 к расх.; ЗПМ=1,25; ТЗ=1,15; ТЗМ=1,25
|  |  | Накладные расходы 109% ФОТ (от 121,09) | 10: 131.99
|  |  | Сметная прибыль 57%*0.85 ФОТ (от 121,09) | 10: 58.67
10 | ФЕР12-01-013-03 Приказ Минстроя России от 09.02.2021 №51/пр | Утепление покрытий плитами: из минеральной ваты или перлита на битумной мастике в один слой |  | 100 м2 | 1.44 | 1470.23 | 440.74 | 158.65 | 13.35 | 2117.13 | 634.67 | 228.46 | 19.22 |  |  |  | Утепление покрытий плитами: из минеральной ваты или перлита на битумной мастике в один слой
| Приказ от 04.08.2020 № 421/пр п.58б | При применении сметных норм, включенных в сборники ГЭСН (ФЕР, ТЕР), аналогичных технологическим процессам в новом строительстве, в том числе по возведению новых конструктивных элементов ОЗП=1,15; ЭМ=1,25 к расх.; ЗПМ=1,25; ТЗ=1,15; ТЗМ=1,25 | [15 empty] | При применении сметных норм, включенных в сборники ГЭСН (ФЕР, ТЕР), аналогичных технологическим процессам в новом строительстве, в том числе по возведению новых конструктивных элементов ОЗП=1,15; ЭМ=1,25 к расх.; ЗПМ=1,25; ТЗ=1,15; ТЗМ=1,25
|  |  | Накладные расходы 109% ФОТ (от 751,97) | 10: 819.65
|  |  | Сметная прибыль 57%*0.85 ФОТ (от 751,97) | 10: 364.33
11 | ФССЦ-12.2.05.05-0014 Приказ Минстроя России от 26.12.2019 №876/пр | Плиты из минеральной ваты повышенной жесткости на синтетическом связующем ППЖ-200 |  | 4: м3; 5: 14.832; 6: 1588.5; 10: 23560.63 |  |  |  | Плиты из минеральной ваты повышенной жесткости на синтетическом связующем ППЖ-200
12 | ФЕР12-01-015-03 Приказ Минстроя России от 26.12.2019 №876/пр | Устройство пароизоляции: прокладочной в один слой |  | 100 м2 | 1.44 | 959.06 | 69.76 | 37.8 | 3.36 | 1381.05 | 100.45 | 54.43 | 4.84 |  |  |  | Устройство пароизоляции: прокладочной в один слой
| Приказ от 04.08.2020 № 421/пр п.58б | При применении сметных норм, включенных в сборники ГЭСН (ФЕР, ТЕР), аналогичных технологическим процессам в новом строительстве, в том числе по возведению новых конструктивных элементов ОЗП=1,15; ЭМ=1,25 к расх.; ЗПМ=1,25; ТЗ=1,15; ТЗМ=1,25 | [15 empty] | При применении сметных норм, включенных в сборники ГЭСН (ФЕР, ТЕР), аналогичных технологическим процессам в новом строительстве, в том числе по возведению новых конструктивных элементов ОЗП=1,15; ЭМ=1,25 к расх.; ЗПМ=1,25; ТЗ=1,15; ТЗМ=1,25
|  |  | Накладные расходы 109% ФОТ (от 121,09) | 10: 131.99
|  |  | Сметная прибыль 57%*0.85 ФОТ (от 121,09) | 10: 58.67
13 | ФЕР12-01-017-01 Приказ Минстроя России от 26.12.2019 №876/пр | Устройство выравнивающих стяжек: цементно-песчаных толщиной 15 мм/70мм |  | 100 м2 | 1.44 | 515.53 | 241.44 | 237.41 | 27.33 | 742.36 | 347.67 | 341.87 | 39.36 |  |  |  | Устройство выравнивающих стяжек: цементно-песчаных толщиной 15 мм/70мм
| Приказ от 04.08.2020 № 421/пр п.58б | При применении сметных норм, включенных в сборники ГЭСН (ФЕР, ТЕР), аналогичных технологическим процессам в новом строительстве, в том числе по возведению новых конструктивных элементов ОЗП=1,15; ЭМ=1,25 к расх.; ЗПМ=1,25; ТЗ=1,15; ТЗМ=1,25 | [15 empty] | При применении сметных норм, включенных в сборники ГЭСН (ФЕР, ТЕР), аналогичных технологическим процессам в новом строительстве, в том числе по возведению новых конструктивных элементов ОЗП=1,15; ЭМ=1,25 к расх.; ЗПМ=1,25; ТЗ=1,15; ТЗМ=1,25
|  |  | Накладные расходы 109% ФОТ (от 445,08) | 10: 485.14
|  |  | Сметная прибыль 57%*0.85 ФОТ (от 445,08) | 10: 215.64
14 | ФЕР12-01-017-02 Приказ Минстроя России от 26.12.2019 №876/пр | Устройство выравнивающих стяжек: на каждый 1 мм изменения толщины добавлять или исключать к расценке 12-01-017-01 |  | 100 м2 | 1.44 | 795.66 | 596.16 | 199.5 | 25.5 | 1145.75 | 858.47 | 287.28 | 36.72 |  |  |  | Устройство выравнивающих стяжек: на каждый 1 мм изменения толщины добавлять или исключать к расценке 12-01-017-01
|  | (70-15)/1=60 ПЗ=60 (ОЗП=60; ЭМ=60 к расх.; ЗПМ=60; МАТ=60 к расх.; ТЗ=60; ТЗМ=60) | [15 empty] | (70-15)/1=60 ПЗ=60 (ОЗП=60; ЭМ=60 к расх.; ЗПМ=60; МАТ=60 к расх.; ТЗ=60; ТЗМ=60)
| Приказ от 04.08.2020 № 421/пр п.58б | При применении сметных норм, включенных в сборники ГЭСН (ФЕР, ТЕР), аналогичных технологическим процессам в новом строительстве, в том числе по возведению новых конструктивных элементов ОЗП=1,15; ЭМ=1,25 к расх.; ЗПМ=1,25; ТЗ=1,15; ТЗМ=1,25 | [15 empty] | При применении сметных норм, включенных в сборники ГЭСН (ФЕР, ТЕР), аналогичных технологическим процессам в новом строительстве, в том числе по возведению новых конструктивных элементов ОЗП=1,15; ЭМ=1,25 к расх.; ЗПМ=1,25; ТЗ=1,15; ТЗМ=1,25
|  |  | Накладные расходы 109% ФОТ (от 1 029,47) | 10: 1122.12
|  |  | Сметная прибыль 57%*0.85 ФОТ (от 1 029,47) | 10: 498.78
15 | ФССЦ-04.3.01.09-0014 Приказ Минстроя России от 26.12.2019 №876/пр | Раствор готовый кладочный, цементный, М100 |  | 4: м3; 5: 11.016; 6: 519.8; 10: 5726.12 |  |  |  | Раствор готовый кладочный, цементный, М100
16 | ФЕР12-01-016-02 Приказ Минстроя России от 26.12.2019 №876/пр | Огрунтовка оснований из бетона или раствора под водоизоляционный кровельный ковер: готовой эмульсией битумной |  | 100 м2 | 1.44 | 31.43 | 28.14 | 3.29 | 0.58 | 45.26 | 40.52 | 4.74 | 0.84 |  |  |  | Огрунтовка оснований из бетона или раствора под водоизоляционный кровельный ковер: готовой эмульсией битумной
|  | 27,10 = 117,10 - 0,045 x 2 000,00 | [16 empty] | 27,10 = 117,10 - 0,045 x 2 000,00
| Приказ от 04.08.2020 № 421/пр п.58б | При применении сметных норм, включенных в сборники ГЭСН (ФЕР, ТЕР), аналогичных технологическим процессам в новом строительстве, в том числе по возведению новых конструктивных элементов ОЗП=1,15; ЭМ=1,25 к расх.; ЗПМ=1,25; ТЗ=1,15; ТЗМ=1,25 | [15 empty] | При применении сметных норм, включенных в сборники ГЭСН (ФЕР, ТЕР), аналогичных технологическим процессам в новом строительстве, в том числе по возведению новых конструктивных элементов ОЗП=1,15; ЭМ=1,25 к расх.; ЗПМ=1,25; ТЗ=1,15; ТЗМ=1,25
|  |  | Накладные расходы 109% ФОТ (от 47,57) | 10: 51.85
|  |  | Сметная прибыль 57%*0.85 ФОТ (от 47,57) | 10: 23.05
17 | ФССЦ-01.2.03.05-0010 Приказ Минстроя России от 26.12.2019 №876/пр | Праймер битумный производства «Техно-Николь»/0,2-0,3 кг/м2~0.25 |  | 4: т; 5: 0.036; 6: 11885.47; 10: 427.88 |  |  |  | Праймер битумный производства «Техно-Николь»/0,2-0,3 кг/м2~0.25
18 | ФЕР13-05-003-03 Приказ Минстроя России от 26.12.2019 №876/пр | Оклейка поверхностей стеклотканью: на нефтебитуме, первый слой// кровля |  | м2 | 144 | 16.68 | 14.56 | 2.12 | 0.4 | 2401.92 | 2096.64 | 305.28 | 57.6 |  |  |  | Оклейка поверхностей стеклотканью: на нефтебитуме, первый слой// кровля
|  | 14,36 = 44,98 - 0,005 x 1 525,50 - 1,1 x 20,90 | [16 empty] | 14,36 = 44,98 - 0,005 x 1 525,50 - 1,1 x 20,90
| Приказ от 04.08.2020 № 421/пр п.58б | При применении сметных норм, включенных в сборники ГЭСН (ФЕР, ТЕР), аналогичных технологическим процессам в новом строительстве, в том числе по возведению новых конструктивных элементов ОЗП=1,15; ЭМ=1,25 к расх.; ЗПМ=1,25; ТЗ=1,15; ТЗМ=1,25 | [15 empty] | При применении сметных норм, включенных в сборники ГЭСН (ФЕР, ТЕР), аналогичных технологическим процессам в новом строительстве, в том числе по возведению новых конструктивных элементов ОЗП=1,15; ЭМ=1,25 к расх.; ЗПМ=1,25; ТЗ=1,15; ТЗМ=1,25
|  |  | Накладные расходы 94% ФОТ (от 2 477,38) | 10: 2328.74
|  |  | Сметная прибыль 51%*0.85 ФОТ (от 2 477,38) | 10: 1073.94
19 | прайс-лист ООО "Уралхимпокрытие" от 01.03.2024 г. | Стеклоткань (РАСХОД ДЛЯ РЕМОНТА 1,15м2 на 1м2) Стоимость руб. за 1м2 - 75,90/1,20/8,55=7,4 руб. |  | 4: м2; 5: 165.6; 6: 7.4; 10: 1225.44 |  |  |  | Стеклоткань (РАСХОД ДЛЯ РЕМОНТА 1,15м2 на 1м2) Стоимость руб. за 1м2 - 75,90/1,20/8,55=7,4 руб.
20 | ФЕР12-01-024-01 Приказ Минстроя России от 26.12.2019 №876/пр | Устройство кровли с применением мастики с 2-х слойным покрытием |  | м2 | 162 | 2.38 | 2.38 |  |  | 385.56 | 385.56 | [5 empty] | Устройство кровли с применением мастики с 2-х слойным покрытием
|  | 2,07 = 165,09 - 0,00349 x 45 295,14 - 0,00048 x 10 299,99 | [16 empty] | 2,07 = 165,09 - 0,00349 x 45 295,14 - 0,00048 x 10 299,99
| Приказ от 04.08.2020 № 421/пр п.58б | При применении сметных норм, включенных в сборники ГЭСН (ФЕР, ТЕР), аналогичных технологическим процессам в новом строительстве, в том числе по возведению новых конструктивных элементов ОЗП=1,15; ЭМ=1,25 к расх.; ЗПМ=1,25; ТЗ=1,15; ТЗМ=1,25 | [15 empty] | При применении сметных норм, включенных в сборники ГЭСН (ФЕР, ТЕР), аналогичных технологическим процессам в новом строительстве, в том числе по возведению новых конструктивных элементов ОЗП=1,15; ЭМ=1,25 к расх.; ЗПМ=1,25; ТЗ=1,15; ТЗМ=1,25
|  |  | Накладные расходы 109% ФОТ (от 443,39) | 10: 483.3
|  |  | Сметная прибыль 57%*0.85 ФОТ (от 443,39) | 10: 214.82
21 | прайс-лист ООО "Уралхимпокрытие" от 01.03.2024 г. | Мастика "Вента" (РАСХОД ДЛЯ РЕМОНТА 9,1кг на 1м2) Стоимость руб. за 1м2 - 142,15/1,20/8,55=13,85 руб. |  | 4: кг; 5: 1474.2; 6: 13.85; 10: 20417.67 |  |  |  | Мастика "Вента" (РАСХОД ДЛЯ РЕМОНТА 9,1кг на 1м2) Стоимость руб. за 1м2 - 142,15/1,20/8,55=13,85 руб.
22 | ФЕР13-03-003-03 Приказ Минстроя России от 26.12.2019 №876/пр | Окраска поверхности светоотражающей мастикой/ прим. |  | 100 м2 | 1.62 | 62.94 | 38.28 | 14.73 | 0.41 | 101.96 | 62.01 | 23.86 | 0.66 |  |  |  | Окраска поверхности светоотражающей мастикой/ прим.
|  | 55,00 = 245,85 - 0,009 x 21 205,00 | [16 empty] | 55,00 = 245,85 - 0,009 x 21 205,00
| Приказ от 04.08.2020 № 421/пр п.58б | При применении сметных норм, включенных в сборники ГЭСН (ФЕР, ТЕР), аналогичных технологическим процессам в новом строительстве, в том числе по возведению новых конструктивных элементов ОЗП=1,15; ЭМ=1,25 к расх.; ЗПМ=1,25; ТЗ=1,15; ТЗМ=1,25 | [15 empty] | При применении сметных норм, включенных в сборники ГЭСН (ФЕР, ТЕР), аналогичных технологическим процессам в новом строительстве, в том числе по возведению новых конструктивных элементов ОЗП=1,15; ЭМ=1,25 к расх.; ЗПМ=1,25; ТЗ=1,15; ТЗМ=1,25
|  |  | Накладные расходы 94% ФОТ (от 72,07) | 10: 67.75
|  |  | Сметная прибыль 51%*0.85 ФОТ (от 72,07) | 10: 31.24
23 | прайс-лист ООО "Уралхимпокрытие" от 01.03.2024 г. | Светоотражающая мастика "Защита" (РАСХОД ДЛЯ ПРОМЫШЛЕННЫХ ОБЪЕКТОВ 0,6кг на 1 м2) Стоимость за 1кг - 218,09/1,20/8,55=21,26 руб. |  | 4: кг; 5: 97.2; 6: 21.26; 10: 2066.47 |  |  |  | Светоотражающая мастика "Защита" (РАСХОД ДЛЯ ПРОМЫШЛЕННЫХ ОБЪЕКТОВ 0,6кг на 1 м2) Стоимость за 1кг - 218,09/1,20/8,55=21,26 руб.
24 | ФЕР12-01-025-01 Приказ Минстроя России от 26.12.2019 №876/пр | Устройство примыканий из 2х слоёв битумно-полимерной мастики с армирующими прокладками из стеклоткани и покрытием светозащитным составом |  | м2 | 24 | 4.43 | 4.43 |  |  | 106.32 | 106.32 | [5 empty] | Устройство примыканий из 2х слоёв битумно-полимерной мастики с армирующими прокладками из стеклоткани и покрытием светозащитным составом
|  | 3,85 = 64,44 - 0,0012 x 20 815,12 - 1,1 x 15,91 - 0,0008 x 22 631,58 | [16 empty] | 3,85 = 64,44 - 0,0012 x 20 815,12 - 1,1 x 15,91 - 0,0008 x 22 631,58
| Приказ от 04.08.2020 № 421/пр п.58б | При применении сметных норм, включенных в сборники ГЭСН (ФЕР, ТЕР), аналогичных технологическим процессам в новом строительстве, в том числе по возведению новых конструктивных элементов ОЗП=1,15; ЭМ=1,25 к расх.; ЗПМ=1,25; ТЗ=1,15; ТЗМ=1,25 | [15 empty] | При применении сметных норм, включенных в сборники ГЭСН (ФЕР, ТЕР), аналогичных технологическим процессам в новом строительстве, в том числе по возведению новых конструктивных элементов ОЗП=1,15; ЭМ=1,25 к расх.; ЗПМ=1,25; ТЗ=1,15; ТЗМ=1,25
|  |  | Накладные расходы 109% ФОТ (от 122,27) | 10: 133.27
|  |  | Сметная прибыль 57%*0.85 ФОТ (от 122,27) | 10: 59.24
25 | ФЕР13-05-003-04 Приказ Минстроя России от 26.12.2019 №876/пр | Оклейка поверхностей стеклотканью: на нефтебитуме, последующие слои// второй слой |  | м2 | 24 | 12.11 | 9.98 | 2.13 | 0.4 | 290.64 | 239.52 | 51.12 | 9.6 |  |  |  | Оклейка поверхностей стеклотканью: на нефтебитуме, последующие слои// второй слой
|  | 10,38 = 37,95 - 0,003 x 1 525,50 - 1,1 x 20,90 | [16 empty] | 10,38 = 37,95 - 0,003 x 1 525,50 - 1,1 x 20,90
| Приказ от 04.08.2020 № 421/пр п.58б | При применении сметных норм, включенных в сборники ГЭСН (ФЕР, ТЕР), аналогичных технологическим процессам в новом строительстве, в том числе по возведению новых конструктивных элементов ОЗП=1,15; ЭМ=1,25 к расх.; ЗПМ=1,25; ТЗ=1,15; ТЗМ=1,25 | [15 empty] | При применении сметных норм, включенных в сборники ГЭСН (ФЕР, ТЕР), аналогичных технологическим процессам в новом строительстве, в том числе по возведению новых конструктивных элементов ОЗП=1,15; ЭМ=1,25 к расх.; ЗПМ=1,25; ТЗ=1,15; ТЗМ=1,25
|  |  | Накладные расходы 94% ФОТ (от 286,49) | 10: 269.3
|  |  | Сметная прибыль 51%*0.85 ФОТ (от 286,49) | 10: 124.19
26 | прайс-лист ООО "Уралхимпокрытие" от 01.03.2024 г. | Стеклоткань (РАСХОД ДЛЯ РЕМОНТА 1,15м2 на 1м2) Стоимость руб. за 1м2 - 75,90/1,20/8,55=7,4 руб. |  | 4: м2; 5: 55.2; 6: 7.4; 10: 408.48 |  |  |  | Стеклоткань (РАСХОД ДЛЯ РЕМОНТА 1,15м2 на 1м2) Стоимость руб. за 1м2 - 75,90/1,20/8,55=7,4 руб.
27 | прайс-лист ООО "Уралхимпокрытие" от 01.03.2024 г. | Мастика "Вента" (РАСХОД ДЛЯ РЕМОНТА 9,1кг на 1м2) Стоимость руб. за 1м2 - 142,15/1,20/8,55=13,85 руб. |  | 4: кг; 5: 218.4; 6: 13.85; 10: 3024.84 |  |  |  | Мастика "Вента" (РАСХОД ДЛЯ РЕМОНТА 9,1кг на 1м2) Стоимость руб. за 1м2 - 142,15/1,20/8,55=13,85 руб.
28 | прайс-лист ООО "Уралхимпокрытие" от 01.03.2024 г. | Светоотражающая мастика "Защита" (РАСХОД ДЛЯ ПРОМЫШЛЕННЫХ ОБЪЕКТОВ 0,6кг на 1 м2) Стоимость за 1кг - 218,09/1,20/8,55=21,26 руб. |  | 4: кг; 5: 14.4; 6: 21.26; 10: 306.14 |  |  |  | Светоотражающая мастика "Защита" (РАСХОД ДЛЯ ПРОМЫШЛЕННЫХ ОБЪЕКТОВ 0,6кг на 1 м2) Стоимость за 1кг - 218,09/1,20/8,55=21,26 руб.
Итого прямые затраты по смете в базисных ценах |  |  |  | 10: 72843.92; 11: 7044.41; 12: 2061.11; 13: 254.62 | [6 empty] | Итого прямые затраты по смете в базисных ценах
Итого прямые затраты по смете с учетом коэффициентов к итогам |  |  |  | 10: 74156.18; 11: 8080.09; 12: 2337.69; 13: 288.67 | [6 empty] | Итого прямые затраты по смете с учетом коэффициентов к итогам
В том числе, справочно: | [20 empty] | В том числе, справочно:
Приказ от 07.07.2022 № 557/пр прил.8 табл.3 п.3 Производство ремонтно-строительных работ осуществляется на территории действующего предприятия с наличием в зоне производства работ одного или нескольких из перечисленных ниже факторов: - разветвленной сети транспортных и инженерных коммуникаций; - стесненных условий для складирования материалов; - действующего технологического оборудования ОЗП=1,15; ЭМ=1,15; ЗПМ=1,15; ТЗ=1,15; ТЗМ=1,15 (Поз. 1-3, 9-10, 12-14, 16, 20, 24, 5, 7, 18, 22, 25) |  |  |  | 10: 1312.26; 11: 1035.67; 12: 276.57; 13: 34.05 | [7 empty] | Приказ от 07.07.2022 № 557/пр прил.8 табл.3 п.3 Производство ремонтно-строительных работ осуществляется на территории действующего предприятия с наличием в зоне производства работ одного или нескольких из перечисленных ниже факторов: - разветвленной сети транспортных и инженерных коммуникаций; - стесненных условий для складирования материалов; - действующего технологического оборудования ОЗП=1,15; ЭМ=1,15; ЗПМ=1,15; ТЗ=1,15; ТЗМ=1,15 (Поз. 1-3, 9-10, 12-14, 16, 20, 24, 5, 7, 18, 22, 25)
Накладные расходы |  |  |  | 10: 8478.63 | [6 empty] | Накладные расходы
В том числе, справочно: | [20 empty] | В том числе, справочно:
90% ФОТ (от 73,44) (Поз. 5) |  |  |  | 10: 66.1 | [7 empty] | 90% ФОТ (от 73,44) (Поз. 5)
91% ФОТ (от 185,74) (Поз. 1) |  |  |  | 10: 169.02 | [7 empty] | 91% ФОТ (от 185,74) (Поз. 1)
92% ФОТ (от 1003,17) (Поз. 7) |  |  |  | 10: 922.92 | [7 empty] | 92% ФОТ (от 1003,17) (Поз. 7)
94% ФОТ (от 2835,94) (Поз. 18, 22, 25) |  |  |  | 10: 2665.78 | [7 empty] | 94% ФОТ (от 2835,94) (Поз. 18, 22, 25)
109% ФОТ (от 4270,47) (Поз. 2-4, 9-10, 12-14, 16, 20, 24) |  |  |  | 10: 4654.81 | [7 empty] | 109% ФОТ (от 4270,47) (Поз. 2-4, 9-10, 12-14, 16, 20, 24)
Сметная прибыль |  |  |  | 10: 3950.43 | [6 empty] | Сметная прибыль
В том числе, справочно: | [20 empty] | В том числе, справочно:
46% ФОТ (от 73,44) (Поз. 5) |  |  |  | 10: 33.78 | [7 empty] | 46% ФОТ (от 73,44) (Поз. 5)
51%*0.85 ФОТ (от 2835,94) (Поз. 18, 22, 25) |  |  |  | 10: 1229.38 | [7 empty] | 51%*0.85 ФОТ (от 2835,94) (Поз. 18, 22, 25)
52% ФОТ (от 1188,91) (Поз. 1, 7) |  |  |  | 10: 618.23 | [7 empty] | 52% ФОТ (от 1188,91) (Поз. 1, 7)
57%*0.85 ФОТ (от 4270,47) (Поз. 2-4, 9-10, 12-14, 16, 20, 24) |  |  |  | 10: 2069.04 | [7 empty] | 57%*0.85 ФОТ (от 4270,47) (Поз. 2-4, 9-10, 12-14, 16, 20, 24)
Итоги по смете: | [19 empty] | Итоги по смете:
Работы по реконструкции зданий и сооружений: разборка отдельных конструктивных элементов здания (сооружения), а также зданий (сооружений) в целом: | [20 empty] | Работы по реконструкции зданий и сооружений: разборка отдельных конструктивных элементов здания (сооружения), а также зданий (сооружений) в целом:
Итого Поз. 1 |  |  |  | 10: 221.17; 11: 161.51; 12: 59.66 | [7 empty] | Итого Поз. 1
Всего с учетом "Приказ от 07.07.2022 № 557/пр прил.8 табл.3 п.3 Производство ремонтно-строительных работ осуществляется на территории действующего предприятия с наличием в зоне производства работ одного или нескольких из перечисленных ниже факторов: - разветвленной сети транспортных и инженерных коммуникаций; - стесненных условий для складирования материалов; - действующего технологического оборудования ОЗП=1,15; ЭМ=1,15; ЗПМ=1,15; ТЗ=1,15; ТЗМ=1,15" |  |  |  | 10: 254.35; 11: 185.74; 12: 68.61 | [7 empty] | Всего с учетом "Приказ от 07.07.2022 № 557/пр прил.8 табл.3 п.3 Производство ремонтно-строительных работ осуществляется на территории действующего предприятия с наличием в зоне производства работ одного или нескольких из перечисленных ниже факторов: - разветвленной сети транспортных и инженерных коммуникаций; - стесненных условий для складирования материалов; - действующего технологического оборудования ОЗП=1,15; ЭМ=1,15; ЗПМ=1,15; ТЗ=1,15; ТЗМ=1,15"
Накладные расходы 91% ФОТ (от 185,74) |  |  |  | 10: 169.02 | [7 empty] | Накладные расходы 91% ФОТ (от 185,74)
Сметная прибыль 52% ФОТ (от 185,74) |  |  |  | 10: 96.58 | [7 empty] | Сметная прибыль 52% ФОТ (от 185,74)
Итого c накладными и см. прибылью |  |  |  | 10: 519.95 | [7 empty] | Итого c накладными и см. прибылью
Кровли: | [20 empty] | Кровли:
Итоги по Поз. 2-3, 9-10, 12-14, 16, 20, 24 | [20 empty] | Итоги по Поз. 2-3, 9-10, 12-14, 16, 20, 24
Итого Поз. 2-3, 9-10, 12-14, 16, 20, 24 |  |  |  | 10: 8546.2; 11: 3413.18; 12: 1373.86; 13: 154.51 | [7 empty] | Итого Поз. 2-3, 9-10, 12-14, 16, 20, 24
Всего с учетом "Приказ от 07.07.2022 № 557/пр прил.8 табл.3 п.3 Производство ремонтно-строительных работ осуществляется на территории действующего предприятия с наличием в зоне производства работ одного или нескольких из перечисленных ниже факторов: - разветвленной сети транспортных и инженерных коммуникаций; - стесненных условий для складирования материалов; - действующего технологического оборудования ОЗП=1,15; ЭМ=1,15; ЗПМ=1,15; ТЗ=1,15; ТЗМ=1,15" |  |  |  | 10: 9264.26; 11: 3925.16; 12: 1579.94; 13: 177.69 | [7 empty] | Всего с учетом "Приказ от 07.07.2022 № 557/пр прил.8 табл.3 п.3 Производство ремонтно-строительных работ осуществляется на территории действующего предприятия с наличием в зоне производства работ одного или нескольких из перечисленных ниже факторов: - разветвленной сети транспортных и инженерных коммуникаций; - стесненных условий для складирования материалов; - действующего технологического оборудования ОЗП=1,15; ЭМ=1,15; ЗПМ=1,15; ТЗ=1,15; ТЗМ=1,15"
Итоги по Поз. 4 | [20 empty] | Итоги по Поз. 4
Итого Поз. 4 |  |  |  | 10: 357.26; 11: 139.97; 12: 217.29; 13: 27.65 | [7 empty] | Итого Поз. 4
Итого |  |  |  | 10: 9621.52; 11: 4065.13; 12: 1797.23; 13: 205.34 | [7 empty] | Итого
Накладные расходы 109% ФОТ (от 4 270,47) |  |  |  | 10: 4654.81 | [7 empty] | Накладные расходы 109% ФОТ (от 4 270,47)
Сметная прибыль 57%*0.85 ФОТ (от 4 270,47) |  |  |  | 10: 2069.04 | [7 empty] | Сметная прибыль 57%*0.85 ФОТ (от 4 270,47)
Итого c накладными и см. прибылью |  |  |  | 10: 16345.37 | [7 empty] | Итого c накладными и см. прибылью
Крыши, кровли (ремонтно-строительные): | [20 empty] | Крыши, кровли (ремонтно-строительные):
Итого Поз. 5 |  |  |  | 10: 81.79; 11: 63.58; 12: 0.92; 13: 0.28 | [7 empty] | Итого Поз. 5
Всего с учетом "Приказ от 07.07.2022 № 557/пр прил.8 табл.3 п.3 Производство ремонтно-строительных работ осуществляется на территории действующего предприятия с наличием в зоне производства работ одного или нескольких из перечисленных ниже факторов: - разветвленной сети транспортных и инженерных коммуникаций; - стесненных условий для складирования материалов; - действующего технологического оборудования ОЗП=1,15; ЭМ=1,15; ЗПМ=1,15; ТЗ=1,15; ТЗМ=1,15" |  |  |  | 10: 91.47; 11: 73.12; 12: 1.06; 13: 0.32 | [7 empty] | Всего с учетом "Приказ от 07.07.2022 № 557/пр прил.8 табл.3 п.3 Производство ремонтно-строительных работ осуществляется на территории действующего предприятия с наличием в зоне производства работ одного или нескольких из перечисленных ниже факторов: - разветвленной сети транспортных и инженерных коммуникаций; - стесненных условий для складирования материалов; - действующего технологического оборудования ОЗП=1,15; ЭМ=1,15; ЗПМ=1,15; ТЗ=1,15; ТЗМ=1,15"
Накладные расходы 90% ФОТ (от 73,44) |  |  |  | 10: 66.1 | [7 empty] | Накладные расходы 90% ФОТ (от 73,44)
Сметная прибыль 46% ФОТ (от 73,44) |  |  |  | 10: 33.78 | [7 empty] | Сметная прибыль 46% ФОТ (от 73,44)
Итого c накладными и см. прибылью |  |  |  | 10: 191.35 | [7 empty] | Итого c накладными и см. прибылью
Материалы: | [20 empty] | Материалы:
Итого Поз. 6, 8, 11, 15, 17, 19, 21, 23, 26-28 |  |  |  | 10: 59620.74 | [7 empty] | Итого Поз. 6, 8, 11, 15, 17, 19, 21, 23, 26-28
Всего с учетом "Приказ от 07.07.2022 № 557/пр прил.8 табл.3 п.3 Производство ремонтно-строительных работ осуществляется на территории действующего предприятия с наличием в зоне производства работ одного или нескольких из перечисленных ниже факторов: - разветвленной сети транспортных и инженерных коммуникаций; - стесненных условий для складирования материалов; - действующего технологического оборудования ОЗП=1,15; ЭМ=1,15; ЗПМ=1,15; ТЗ=1,15; ТЗМ=1,15" |  |  |  | 10: 59620.74 | [7 empty] | Всего с учетом "Приказ от 07.07.2022 № 557/пр прил.8 табл.3 п.3 Производство ремонтно-строительных работ осуществляется на территории действующего предприятия с наличием в зоне производства работ одного или нескольких из перечисленных ниже факторов: - разветвленной сети транспортных и инженерных коммуникаций; - стесненных условий для складирования материалов; - действующего технологического оборудования ОЗП=1,15; ЭМ=1,15; ЗПМ=1,15; ТЗ=1,15; ТЗМ=1,15"
Стены (ремонтно-строительные): | [20 empty] | Стены (ремонтно-строительные):
Итого Поз. 7 |  |  |  | 10: 1222.24; 11: 868; 12: 29.12; 13: 4.32 | [7 empty] | Итого Поз. 7
Всего с учетом "Приказ от 07.07.2022 № 557/пр прил.8 табл.3 п.3 Производство ремонтно-строительных работ осуществляется на территории действующего предприятия с наличием в зоне производства работ одного или нескольких из перечисленных ниже факторов: - разветвленной сети транспортных и инженерных коммуникаций; - стесненных условий для складирования материалов; - действующего технологического оборудования ОЗП=1,15; ЭМ=1,15; ЗПМ=1,15; ТЗ=1,15; ТЗМ=1,15" |  |  |  | 10: 1356.81; 11: 998.2; 12: 33.49; 13: 4.97 | [7 empty] | Всего с учетом "Приказ от 07.07.2022 № 557/пр прил.8 табл.3 п.3 Производство ремонтно-строительных работ осуществляется на территории действующего предприятия с наличием в зоне производства работ одного или нескольких из перечисленных ниже факторов: - разветвленной сети транспортных и инженерных коммуникаций; - стесненных условий для складирования материалов; - действующего технологического оборудования ОЗП=1,15; ЭМ=1,15; ЗПМ=1,15; ТЗ=1,15; ТЗМ=1,15"
Накладные расходы 92% ФОТ (от 1 003,17) |  |  |  | 10: 922.92 | [7 empty] | Накладные расходы 92% ФОТ (от 1 003,17)
Сметная прибыль 52% ФОТ (от 1 003,17) |  |  |  | 10: 521.65 | [7 empty] | Сметная прибыль 52% ФОТ (от 1 003,17)
Итого c накладными и см. прибылью |  |  |  | 10: 2801.38 | [7 empty] | Итого c накладными и см. прибылью
Защита строительных конструкций и оборудования от коррозии: | [20 empty] | Защита строительных конструкций и оборудования от коррозии:
Итого Поз. 18, 22, 25 |  |  |  | 10: 2794.52; 11: 2398.17; 12: 380.26; 13: 67.86 | [7 empty] | Итого Поз. 18, 22, 25
Всего с учетом "Приказ от 07.07.2022 № 557/пр прил.8 табл.3 п.3 Производство ремонтно-строительных работ осуществляется на территории действующего предприятия с наличием в зоне производства работ одного или нескольких из перечисленных ниже факторов: - разветвленной сети транспортных и инженерных коммуникаций; - стесненных условий для складирования материалов; - действующего технологического оборудования ОЗП=1,15; ЭМ=1,15; ЗПМ=1,15; ТЗ=1,15; ТЗМ=1,15" |  |  |  | 10: 3211.29; 11: 2757.9; 12: 437.3; 13: 78.04 | [7 empty] | Всего с учетом "Приказ от 07.07.2022 № 557/пр прил.8 табл.3 п.3 Производство ремонтно-строительных работ осуществляется на территории действующего предприятия с наличием в зоне производства работ одного или нескольких из перечисленных ниже факторов: - разветвленной сети транспортных и инженерных коммуникаций; - стесненных условий для складирования материалов; - действующего технологического оборудования ОЗП=1,15; ЭМ=1,15; ЗПМ=1,15; ТЗ=1,15; ТЗМ=1,15"
Накладные расходы 94% ФОТ (от 2 835,94) |  |  |  | 10: 2665.78 | [7 empty] | Накладные расходы 94% ФОТ (от 2 835,94)
Сметная прибыль 51%*0.85 ФОТ (от 2 835,94) |  |  |  | 10: 1229.38 | [7 empty] | Сметная прибыль 51%*0.85 ФОТ (от 2 835,94)
Итого c накладными и см. прибылью |  |  |  | 10: 7106.45 | [7 empty] | Итого c накладными и см. прибылью
Итого |  |  |  | 10: 86585.24 | [7 empty] | Итого
В том числе: | [20 empty] | В том числе:
Материалы |  |  |  | 10: 63738.4 | [7 empty] | Материалы
Машины и механизмы |  |  |  | 10: 2337.69 | [7 empty] | Машины и механизмы
ФОТ |  |  |  | 10: 8368.76 | [7 empty] | ФОТ
Накладные расходы |  |  |  | 10: 8478.63 | [7 empty] | Накладные расходы
Сметная прибыль |  |  |  | 10: 3950.43 | [7 empty] | Сметная прибыль
ВСЕГО по смете |  |  |  | 10: 86585.24 | [8 empty] | ВСЕГО по смете
Составил: ____________________________ Собачкина А.А.
[должность, подпись (инициалы, фамилия)]
Проверил: ____________________________ Степанова Г.Ф.
[должность, подпись (инициалы, фамилия)]

## 4-6-24 Ведомость ресурсов
РАСЧЕТ ПОТРЕБНОСТИ В МАТЕРИАЛАХ
Стройка
Объект
| Смета № 4-6-24 | Частичный ремонт кровли над помещением моторогенераторной, РП-2-6, 16-18 отд. Д-3 |  |  |  | Частичный ремонт кровли над помещением моторогенераторной, РП-2-6, 16-18 отд. Д-3
№ п/п | Код ресурса | Наименование ресурса | Ед. изм. | Кол.
1 | 2 | 3 | 4 | 5
Ресурсы подрядчика | [6 empty] | Ресурсы подрядчика
Трудозатраты | [7 empty] | Трудозатраты
1 | 1-2-0 | Затраты труда рабочих (ср 2) | чел.-ч | 38.66 | 1
2 | 1-3-0 | Затраты труда рабочих (ср 3) | чел.-ч | 109.21 | 1
3 | 1-3-1 | Затраты труда рабочих (ср 3,1) | чел.-ч | 236.71 | 1
4 | 1-3-2 | Затраты труда рабочих (ср 3,2) | чел.-ч | 27.62 | 1
5 | 1-3-5 | Затраты труда рабочих (ср 3,5) | чел.-ч | 6.84 | 1
6 | 1-3-8 | Затраты труда рабочих (ср 3,8) | чел.-ч | 40.99 | 1
7 | 1-3-9 | Затраты труда рабочих (ср 3,9) | чел.-ч | 66.74 | 1
8 | 1-4-0 | Затраты труда рабочих (ср 4) | чел.-ч | 11.04 | 1
9 | 1-4-4 | Затраты труда рабочих (ср 4,4) | чел.-ч | 228.8 | 1
10 | 2 | Затраты труда машинистов | чел.-ч | 22.5 | 1
Машины и механизмы | [7 empty] | Машины и механизмы
11 | 91.05.01-017 | Краны башенные, грузоподъемность 8 т | маш.час | 5.54 | 1
12 | 91.05.01-018 | Краны башенные, грузоподъемность 10 т | маш.час | 0.32 | 1
13 | 91.05.05-015 | Краны на автомобильном ходу, грузоподъемность 16 т | маш.час | 0.54 | 1
14 | 91.06.03-055 | Лебедки электрические тяговым усилием 19,62 кН (2 т) | маш.час | 8.96 | 1
15 | 91.06.03-060 | Лебедки электрические тяговым усилием до 5,79 кН (0,59 т) | маш.час | 2.12 | 1
16 | 91.06.05-011 | Погрузчики, грузоподъемность 5 т | маш.час | 10.96 | 1
17 | 91.06.06-048 | Подъемники одномачтовые, грузоподъемность до 500 кг, высота подъема 45 м | маш.час | 0.01 | 1
18 | 91.07.07-001 | Агрегаты электронасосные с регулированием подачи вручную для строительных растворов, подача до 4 м3/ч, напор 150 м | маш.час | 6.76 | 1
19 | 91.07.08-024 | Растворосмесители передвижные, объем барабана 65 л | маш.час | 2.1 | 1
20 | 91.08.04-021 | Котлы битумные передвижные 400 л | маш.час | 4.79 | 1
21 | 91.14.02-001 | Автомобили бортовые, грузоподъемность до 5 т | маш.час | 3 | 1
22 | 91.21.01-012 | Агрегаты окрасочные высокого давления для окраски поверхностей конструкций, мощность 1 кВт | маш.час | 2.84 | 1
Материалы | [7 empty] | Материалы
23 | 01.2.01.02-0041 | Битумы нефтяные строительные кровельные БНК-45/190, БНК-40/180 | т | 0.036 | 1
24 | 01.2.03.03-0013 | Мастика битумная кровельная горячая | т | 0.43344 | 1
25 | 01.3.01.03-0002 | Керосин для технических целей | т | 0.08352 | 1
26 | 01.7.03.01-0001 | Вода | м3 | 5.544 | 1
27 | 01.7.15.06-0111 | Гвозди строительные | т | 0.00072 | 1
28 | 04.3.01.09-0014 | Раствор готовый кладочный, цементный, М100 | м3 | 0.6256 | 1
29 | 08.3.03.05-0001 | Проволока канатная оцинкованная, диаметр 2,6 мм | т | 0.00108 | 1
30 | 12.1.02.06-0022 | Рубероид кровельный РКП-350 | м2 | 323.136 | 1
31 | 14.5.09.02-0002 | Ксилол нефтяной, марка А | т | 0.002106 | 1
32 | прайс-лист ООО "Уралхимпокрытие" от 01.03.2024 г. | Мастика "Вента" (РАСХОД ДЛЯ РЕМОНТА 9,1кг на 1м2) Стоимость руб. за 1м2 - 142,15/1,20/8,55=13,85 руб. | кг | 1692.6 | 1
33 | прайс-лист ООО "Уралхимпокрытие" от 01.03.2024 г. | Светоотражающая мастика "Защита" (РАСХОД ДЛЯ ПРОМЫШЛЕННЫХ ОБЪЕКТОВ 0,6кг на 1 м2) Стоимость за 1кг - 218,09/1,20/8,55=21,26 руб. | кг | 111.6 | 1
34 | прайс-лист ООО "Уралхимпокрытие" от 01.03.2024 г. | Стеклоткань (РАСХОД ДЛЯ РЕМОНТА 1,15м2 на 1м2) Стоимость руб. за 1м2 - 75,90/1,20/8,55=7,4 руб. | м2 | 220.8 | 1
35 | ФССЦ-01.2.03.05-0010 | Праймер битумный производства «Техно-Николь»/0,2-0,3 кг/м2~0.25 | т | 0.036 | 1
36 | ФССЦ-04.3.01.09-0014 | Раствор готовый кладочный, цементный, М100 | м3 | 11.016 | 1
37 | ФССЦ-06.1.01.05-0035 | Кирпич керамический одинарный, марка 100, размер 250х120х65 мм | 1000 шт | 1.216 | 1
38 | ФССЦ-08.3.05.05-0055 | Сталь листовая оцинкованная, толщина 0,55 мм | т | 0.031086 | 1
39 | ФССЦ-12.2.05.05-0014 | Плиты из минеральной ваты повышенной жесткости на синтетическом связующем ППЖ-200 | м3 | 14.832 | 1
Составил:__________________________________Собачкина А.А.
[должность, подпись (инициалы, фамилия)]
Проверил:__________________________________Степанова Г.Ф.
[должность, подпись (инициалы, фамилия)]