## ЛСР 17 граф
СОГЛАСОВАНО: | [11 empty] | УТВЕРЖДАЮ:
_________________ | [11 empty] | _________________
" _____ " ________________ 2021 г. | [11 empty] | "____" ______________2021 г.
(наименование стройки)
ЛОКАЛЬНЫЙ СМЕТНЫЙ РАСЧЕТ № 46-9-23
|  | на | Капитальный ремонт колонны поз. 425/1
И-4
Основание: Дефектная ведомость № 118
|  |  | Сметная стоимость _______________________________________________________________________________________________ | [5 empty] | ___________________________75,881 |  | тыс. руб.
|  |  | строительных работ _______________________________________________________________________________________________ | [5 empty] | _______________________________________________________________________________________________3,443 |  | тыс. руб.
|  |  | монтажных работ _______________________________________________________________________________________________ | [5 empty] | _______________________________________________________________________________________________72,438 |  | тыс. руб.
|  |  | Средства на оплату труда _______________________________________________________________________________________________ | [5 empty] | ___________________________28,222 |  | тыс. руб.
|  |  | Сметная трудоемкость _______________________________________________________________________________________________ | [5 empty] | _______________________________________________________________________________________________2035,72 |  | чел.час
Составлен в ценах 2001 года
№ пп | Обосно- вание | Наименование | Ед. изм. | Кол. | Стоимость единицы, руб. |  |  |  | Общая стоимость, руб. |  |  |  | Т/з осн. раб.на ед. | Т/з осн. раб. Всего | Т/з мех. на ед. | Т/з мех. Всего
[5 empty] | Всего | В том числе |  |  | Всего | В том числе
[6 empty] | Осн.З/п | Эк.Маш | З/пМех |  | Осн.З/п | Эк.Маш | З/пМех
1 | 2 | 3 | 4 | 5 | 6 | 7 | 8 | 9 | 10 | 11 | 12 | 13 | 14 | 15 | 16 | 17
Раздел 1. Капитальный ремонт колонны поз. 425/1
1 | ТЕРм18-01-066-01 Приказ Минстроя России от 12.11.14 №703/пр | Снятие и установка крышек люков, диаметр до 800 мм /500 мм./ Оборудование предприятий химической и нефтеперерабатывающей промышленности: НР (1347,42 руб.): 90% от ФОТ (1497,13 руб.) СП (688,68 руб.): 46% от ФОТ (1497,13 руб.) | 1 шт. | 5 | 274.32 | 260.37 | 8.74 |  | 1371.6 | 1301.85 | 43.7 |  | 22.7 | 113.5
2 | Материал заказчика | Лента ПМБ 12мм. Материалы для монтажных работ | м.п. | 30
3 | Материал заказчика | Литол 24 Материалы для монтажных работ | кг. | 15
Демонтаж, монтаж тарелок /35 шт. - демонтаж, 40 шт. - монтаж/
4 | РН61-18-4 | Ремонт тарелок ситчатых (исполнение 2) диаметр тарелки 1800 мм (в ценах 2001 года ОЗП=16,92; ЭМ=21,28; ЗПМ=16,92; МАТ=19,35) Ремонт технологического оборудования: НР (2357,11 руб.): 90% от ФОТ (2619,01 руб.) СП (1204,74 руб.): 46% от ФОТ (2619,01 руб.) | шт. | 4 | 753.98 | 426.55 | 288.34 | 142.8 | 3015.92 | 1706.2 | 1153.36 | 571.2 | 45 | 180
5 | РН61-18-16 | Ремонт каждой последующей тарелки ситчатой (исполнение 2) диаметр тарелки 1800 мм (в ценах 2001 года ОЗП=16,92; ЭМ=21,28; ЗПМ=16,92; МАТ=19,35) Ремонт технологического оборудования: НР (7904,14 руб.): 90% от ФОТ (8782,38 руб.) СП (4039,89 руб.): 46% от ФОТ (8782,38 руб.) | шт. | 31 35-4 | 401.37 | 103.55 | 288.34 | 142.8 | 12442.47 | 3210.05 | 8938.54 | 4426.8 | 10.5 | 325.5
6 | РН61-18-16 | Монтаж. Ремонт каждой последующей тарелки ситчатой (исполнение 2) диаметр тарелки 1800 мм (в ценах 2001 года ОЗП=16,92; ЭМ=21,28; ЗПМ=16,92; МАТ=19,35; Монтаж ПЗ=0,7 (ОЗП=0,7; ЭМ=0,7 к расх.; ЗПМ=0,7; МАТ=0,7 к расх.; ТЗ=0,7; ТЗМ=0,7)) Ремонт технологического оборудования: НР (892,43 руб.): 90% от ФОТ (991,59 руб.) СП (456,13 руб.): 46% от ФОТ (991,59 руб.) | шт. | 5 | 280.97 | 72.49 | 201.84 | 99.96 | 1404.85 | 362.45 | 1009.2 | 499.8 | 7.35 | 36.75
7 | Материал заказчика | Тарелка ситчатая для колонны Д 1800 мм. Материалы для монтажных работ | шт. | 40
9 | РН61-27 | Очистка щетками внутренней поверхности колонн от кокса /от полимера/ (в ценах 2001 года ОЗП=16,92; ЭМ=21,28; ЗПМ=16,92; МАТ=19,35) Ремонт технологического оборудования: НР (6017,19 руб.): 90% от ФОТ (6685,77 руб.) СП (3075,45 руб.): 46% от ФОТ (6685,77 руб.) | м2 | 148.12 | 42.93 | 39.25 |  |  | 6358.79 | 5813.71 |  |  | 3.7 | 548.04
10 | РН61-18-28 | Очистка тарелок ситчатых (исполнение 2) диаметр тарелки 1800 мм /до перемещения старых тарелок на место хранения /в качестве резервного оборудования/ / (в ценах 2001 года ОЗП=16,92; ЭМ=21,28; ЗПМ=16,92; МАТ=19,35) Ремонт технологического оборудования: НР (306,47 руб.): 90% от ФОТ (340,52 руб.) СП (156,64 руб.): 46% от ФОТ (340,52 руб.) | шт. | 35 | 9.23 | 8.46 |  |  | 323.05 | 296.1 |  |  | 0.91 | 31.85
Приварка косынок к корпусу аппарата
11 | СВ-1-3-1А | Односторонняя сварка тавровых и нахлестных соединений без скоса кромок, положение нижнее, катет шва 6мм (в ценах 2001 года ОЗП=16,92; ЭМ=21,28; ЗПМ=16,92; МАТ=19,35) Общестроительные работы: НР (1272,14 руб.): 90% от ФОТ (1413,49 руб.) СП (650,21 руб.): 46% от ФОТ (1413,49 руб.) | м | 32 0,05*2*8*40 | 54.45 | 32.32 | 22.13 | 6.09 | 1742.4 | 1034.24 | 708.16 | 194.88 | 1.5 | 48
12 |  | Неучтенные материалы 5% от ОЗП: 1034,24*0,05=52 руб Оборудование предприятий химической и нефтеперерабатывающей промышленности | шт | 1 | 52 |  |  |  | 52
Опуск с отм. +20,00 м. на отм. +0,00м.
13 | ТЕРм40-01-002-13 Приказ Минстроя России от 12.11.14 №703/пр | Вертикальное перемещение сверх предусмотренного в ТЕРм: 5 м, на высоту до 20 м (ОП п.1.40.2 Опускание оборудования и материальных ресурсов ОЗП=0,9; ЭМ=0,9 к расх.; ЗПМ=0,9; ТЗ=0,9; ТЗМ=0,9) Дополнительное перемещение оборудования и материальных ресурсов, сверх предусмотренного государственными элементными сметными нормами на монтаж оборудования: НР (108,76 руб.): 89% от ФОТ (122,2 руб.) СП (53,77 руб.): 44% от ФОТ (122,2 руб.) | 10 т | 0,156 (1560/1000) / 10 | 838.24 | 654.9 | 168.79 | 26.31 | 130.76 | 102.16 | 26.33 | 4.1 | 66.42 | 10.36 | 1.611 | 0.25
Подъем на отм. +20,00 м. с отм. +0,00м.
14 | ТЕРм40-01-002-13 Приказ Минстроя России от 12.11.14 №703/пр | Вертикальное перемещение сверх предусмотренного в ТЕРм: 5 м, на высоту до 20 м Дополнительное перемещение оборудования и материальных ресурсов, сверх предусмотренного государственными элементными сметными нормами на монтаж оборудования: НР (120,85 руб.): 89% от ФОТ (135,79 руб.) СП (59,75 руб.): 44% от ФОТ (135,79 руб.) | 10 т | 0,156 (1560/1000) / 10 | 929.76 | 727.67 | 187.54 | 29.23 | 145.05 | 113.52 | 29.26 | 4.56 | 73.8 | 11.51 | 1.79 | 0.28
Опуск с отм. +15 м. на отм. +0,00м.
15 | ТЕРм40-01-002-12 Приказ Минстроя России от 12.11.14 №703/пр | Вертикальное перемещение сверх предусмотренного в ТЕРм: 5 м, на высоту до 15 м (ОП п.1.40.2 Опускание оборудования и материальных ресурсов ОЗП=0,9; ЭМ=0,9 к расх.; ЗПМ=0,9; ТЗ=0,9; ТЗМ=0,9) Дополнительное перемещение оборудования и материальных ресурсов, сверх предусмотренного государственными элементными сметными нормами на монтаж оборудования: НР (50,98 руб.): 89% от ФОТ (57,28 руб.) СП (25,2 руб.): 44% от ФОТ (57,28 руб.) | 10 т | 0,1404 (1404/1000) / 10 | 465.73 | 335.69 | 122.58 | 19.11 | 65.39 | 47.13 | 17.21 | 2.68 | 31.14 | 4.37 | 1.17 | 0.16
Подъем на отм. +15 м. с отм. +0,00м.
16 | ТЕРм40-01-002-12 Приказ Минстроя России от 12.11.14 №703/пр | Вертикальное перемещение сверх предусмотренного в ТЕРм: 5 м, на высоту до 15 м Дополнительное перемещение оборудования и материальных ресурсов, сверх предусмотренного государственными элементными сметными нормами на монтаж оборудования: НР (56,66 руб.): 89% от ФОТ (63,66 руб.) СП (28,01 руб.): 44% от ФОТ (63,66 руб.) | 10 т | 0,1404 (1404/1000) / 10 | 516.65 | 372.99 | 136.2 | 21.23 | 72.54 | 52.37 | 19.12 | 2.98 | 34.6 | 4.86 | 1.3 | 0.18
Опуск с отм. +10 м. на отм. +0,00м.
17 | ТЕРм40-01-002-11 Приказ Минстроя России от 12.11.14 №703/пр | Вертикальное перемещение сверх предусмотренного в ТЕРм: 5 м, на высоту до 10 м (ОП п.1.40.2 Опускание оборудования и материальных ресурсов ОЗП=0,9; ЭМ=0,9 к расх.; ЗПМ=0,9; ТЗ=0,9; ТЗМ=0,9) Дополнительное перемещение оборудования и материальных ресурсов, сверх предусмотренного государственными элементными сметными нормами на монтаж оборудования: НР (20,37 руб.): 89% от ФОТ (22,89 руб.) СП (10,07 руб.): 44% от ФОТ (22,89 руб.) | 10 т | 0,1404 (1404/1000) / 10 | 191.7 | 133.11 | 55.63 | 8.67 | 26.92 | 18.69 | 7.81 | 1.22 | 13.5 | 1.9 | 0.531 | 0.07
Подъем на отм. +10 м. с отм. +0,00м.
18 | ТЕРм40-01-002-11 Приказ Минстроя России от 12.11.14 №703/пр | Вертикальное перемещение сверх предусмотренного в ТЕРм: 5 м, на высоту до 10 м Дополнительное перемещение оборудования и материальных ресурсов, сверх предусмотренного государственными элементными сметными нормами на монтаж оборудования: НР (22,64 руб.): 89% от ФОТ (25,44 руб.) СП (11,19 руб.): 44% от ФОТ (25,44 руб.) | 10 т | 0,1404 (1404/1000) / 10 | 212.67 | 147.9 | 61.81 | 9.63 | 29.87 | 20.77 | 8.68 | 1.35 | 15 | 2.11 | 0.59 | 0.08
Опуск с отм. +6 м. на отм. +0,00м.
19 | ТЕРм40-01-002-11 Приказ Минстроя России от 12.11.14 №703/пр | Вертикальное перемещение сверх предусмотренного в ТЕРм: 5 м, на высоту до 10 м /6 м./ (ОП п.1.40.2 Опускание оборудования и материальных ресурсов ОЗП=0,9; ЭМ=0,9 к расх.; ЗПМ=0,9; ТЗ=0,9; ТЗМ=0,9; 6/10=0,6 ПЗ=0,6 (ОЗП=0,6; ЭМ=0,6 к расх.; ЗПМ=0,6; МАТ=0,6 к расх.; ТЗ=0,6; ТЗМ=0,6)) Дополнительное перемещение оборудования и материальных ресурсов, сверх предусмотренного государственными элементными сметными нормами на монтаж оборудования: НР (9,51 руб.): 89% от ФОТ (10,69 руб.) СП (4,7 руб.): 44% от ФОТ (10,69 руб.) | 10 т | 0,1092 (1092/1000) / 10 | 115.03 | 79.87 | 33.38 | 5.2 | 12.56 | 8.72 | 3.65 | 0.57 | 8.1 | 0.88 | 0.3186 | 0.03
Подъем на отм. +6 м. с отм. +0,00м.
20 | ТЕРм40-01-002-11 Приказ Минстроя России от 12.11.14 №703/пр | Вертикальное перемещение сверх предусмотренного в ТЕРм: 5 м, на высоту до 10 м /6 м./ (6/10=0,6 ПЗ=0,6 (ОЗП=0,6; ЭМ=0,6 к расх.; ЗПМ=0,6; МАТ=0,6 к расх.; ТЗ=0,6; ТЗМ=0,6)) Дополнительное перемещение оборудования и материальных ресурсов, сверх предусмотренного государственными элементными сметными нормами на монтаж оборудования: НР (18,1 руб.): 89% от ФОТ (20,34 руб.) СП (8,95 руб.): 44% от ФОТ (20,34 руб.) | 10 т | 0,1872 (1872/1000) / 10 | 127.61 | 88.74 | 37.09 | 5.78 | 23.88 | 16.61 | 6.94 | 1.08 | 9 | 1.68 | 0.354 | 0.07
Горизонтальное перемещение старых тарелок на место хранения /в качестве резервного оборудования/
21 | ТЕРм40-01-001-03 Приказ Минстроя России от 12.11.14 №703/пр | Горизонтальное перемещение сверх предусмотренного в ТЕРм: 100 м, на расстояние до 400 м /500м./ Дополнительное перемещение оборудования и материальных ресурсов, сверх предусмотренного государственными элементными сметными нормами на монтаж оборудования: НР (144,79 руб.): 89% от ФОТ (162,68 руб.) СП (71,58 руб.): 44% от ФОТ (162,68 руб.) | 10 т | 0,6832 6,832 / 10 | 260.77 | 199.17 | 57.62 | 7.89 | 178.16 | 136.07 | 39.37 | 5.39 | 20.2 | 13.8 | 0.52 | 0.36
22 | ТЕРм40-01-001-09 Приказ Минстроя России от 12.11.14 №703/пр | Горизонтальное перемещение свыше 400 м, добавлять на каждые следующие 100 м Дополнительное перемещение оборудования и материальных ресурсов, сверх предусмотренного государственными элементными сметными нормами на монтаж оборудования: НР (36,2 руб.): 89% от ФОТ (40,67 руб.) СП (17,89 руб.): 44% от ФОТ (40,67 руб.) | 10 т | 0,6832 6,832 / 10 | 75.67 | 48.12 | 26.59 | 3.64 | 51.71 | 32.88 | 18.17 | 2.49 | 4.88 | 3.33 | 0.24 | 0.16
Чистка "лежака"
24 | РН61-27 | Очистка щетками внутренней поверхности колонн от кокса /от полимера/ (в ценах 2001 года ОЗП=16,92; ЭМ=21,28; ЗПМ=16,92; МАТ=19,35) Ремонт технологического оборудования: НР (3611,04 руб.): 90% от ФОТ (4012,27 руб.) СП (1845,64 руб.): 46% от ФОТ (4012,27 руб.) | м2 | 88.89 | 42.93 | 39.25 |  |  | 3816.05 | 3488.93 |  |  | 3.7 | 328.89
25 | ТЕРр66-10-06 прим. | Очистка камер от мокрого ила и грязи: без труб и арматуры - прим. от полимера /прим. полимер/ Наружные инженерные сети: демонтаж, разборка, очистка (ремонтно-строительные): НР (500,48 руб.): 89% от ФОТ (562,34 руб.) СП (247,43 руб.): 44% от ФОТ (562,34 руб.) | 1 м3 ила, грязи | 9,174312 10/1,09 | 57.05 | 53.3 | 3.75 |  | 523.39 | 488.99 | 34.4 |  | 5.45 | 50
Итого прямые затраты по разделу в базисных ценах | [8 empty] | 31787.36 | 18251.44 | 12063.9 | 5719.1 |  | 1717.33 |  | 1.64
Итого прямые затраты по разделу с учетом коэффициентов к итогам | [8 empty] | 36334.66 | 20989.15 | 13873.49 | 6576.97 |  | 1974.93 |  | 1.89
В том числе, справочно:
Стесненные условия ОЗП=15%; ЭМ=15%; ЗПМ=15%; ТЗ=15%; ТЗМ=15% (Поз. 25, 1, 4-6, 9-12, 24, 13-22) | [8 empty] | 4547.3 | 2737.72 | 1809.59 | 857.87 |  | 257.5995 |  | 0.246
Накладные расходы | [8 empty] | 24797.27
В том числе, справочно:
89% ФОТ (от 1223,98) (Поз. 25, 13-22) | [8 empty] | 1089.34
90% ФОТ (от 26342,14) (Поз. 1, 4-6, 9-12, 24) | [8 empty] | 23707.93
Сметная прибыль | [8 empty] | 12655.93
В том числе, справочно:
44% ФОТ (от 1223,98) (Поз. 25, 13-22) | [8 empty] | 538.55
46% ФОТ (от 26342,14) (Поз. 1, 4-6, 9-12, 24) | [8 empty] | 12117.38
Итого по разделу 1 Капитальный ремонт колонны поз. 425/1 | [8 empty] | 73787.86 |  |  |  |  | 1974.93 |  | 1.89
Раздел 2. Чистка внутренней поверхности колонны /объем уточнить по факту/
Гидроочистка (ОБЪЕМЫ УТОЧНИТЬ ПО ФАКТУ)
26 | ТЕР46-08-044-03 Приказ Минстроя России от 12.11.14 №703/пр | Гидроструйная очистка: металлических поверхностей /при необходимости/ 3,22 = 3,98 - 0,18 x 4,20 Работы по реконструкции зданий и сооружений: усиление и замена существующих конструкций, возведение отдельных конструктивных элементов: НР (675,6 руб.): 103% от ФОТ (655,92 руб.) СП (386,99 руб.): 59% от ФОТ (655,92 руб.) | 1 м2 поверхности | 237,01 148,12+88,89 | 3.22 | 2.05 | 1.17 |  | 763.17 | 485.87 | 277.3 |  | 0.19 | 45.03
Уд | 1. 411-0001 | Вода | м3 | 0,18 42,66 | 4.2 |  |  |  | 179.17
Итого прямые затраты по разделу в базисных ценах | [8 empty] | 763.17 | 485.87 | 277.3 |  |  | 45.03
Итого прямые затраты по разделу с учетом коэффициентов к итогам | [8 empty] | 1030.28 | 655.92 | 374.36 |  |  | 60.79
В том числе, справочно:
Стесненные условия ОЗП=35%; ЭМ=35%; ЗПМ=35%; ТЗ=35%; ТЗМ=35% (Поз. 26) | [8 empty] | 267.11 | 170.05 | 97.06 |  |  | 15.7605
Накладные расходы | [8 empty] | 675.6
В том числе, справочно:
103% ФОТ (от 655,92) (Поз. 26) | [8 empty] | 675.6
Сметная прибыль | [8 empty] | 386.99
В том числе, справочно:
59% ФОТ (от 655,92) (Поз. 26) | [8 empty] | 386.99
Итого по разделу 2 Чистка внутренней поверхности колонны /объем уточнить по факту/ | [8 empty] | 2092.87 |  |  |  |  | 60.79
ИТОГИ ПО СМЕТЕ:
Итого прямые затраты по смете в базисных ценах | [8 empty] | 32550.53 | 18737.31 | 12341.2 | 5719.1 |  | 1762.36 |  | 1.64
Итого прямые затраты по смете с учетом коэффициентов к итогам | [8 empty] | 37364.94 | 21645.07 | 14247.85 | 6576.97 |  | 2035.72 |  | 1.89
В том числе, справочно:
Стесненные условия ОЗП=15%; ЭМ=15%; ЗПМ=15%; ТЗ=15%; ТЗМ=15% (Поз. 25, 1, 4-6, 9-12, 24, 13-22) | [8 empty] | 4547.3 | 2737.72 | 1809.59 | 857.87 |  | 257.5995 |  | 0.246
Стесненные условия ОЗП=35%; ЭМ=35%; ЗПМ=35%; ТЗ=35%; ТЗМ=35% (Поз. 26) | [8 empty] | 267.11 | 170.05 | 97.06 |  |  | 15.7605
Накладные расходы | [8 empty] | 25472.87
В том числе, справочно:
89% ФОТ (от 1223,98) (Поз. 25, 13-22) | [8 empty] | 1089.34
90% ФОТ (от 26342,14) (Поз. 1, 4-6, 9-12, 24) | [8 empty] | 23707.93
103% ФОТ (от 655,92) (Поз. 26) | [8 empty] | 675.6
Сметная прибыль | [8 empty] | 13042.92
В том числе, справочно:
44% ФОТ (от 1223,98) (Поз. 25, 13-22) | [8 empty] | 538.55
46% ФОТ (от 26342,14) (Поз. 1, 4-6, 9-12, 24) | [8 empty] | 12117.38
59% ФОТ (от 655,92) (Поз. 26) | [8 empty] | 386.99
Итоги по смете:
Итого | [8 empty] | 75880.73 |  |  |  |  | 2035.72 |  | 1.89
В том числе:
Материалы | [8 empty] | 1472.02
Машины и механизмы | [8 empty] | 14247.85
ФОТ | [8 empty] | 28222.04
Накладные расходы | [8 empty] | 25472.87
Сметная прибыль | [8 empty] | 13042.92
ВСЕГО по смете | [8 empty] | 75880.73 |  |  |  |  | 2035.72 |  | 1.89
ПОТРЕБНОЕ КОЛИЧЕСТВО РЕСУРСОВ:
№ п.п | Код ресурса | Наименование | Ед. изм. | Кол-во
Ресурсы подрядчика
Трудозатраты
1 | 1 | Затраты труда рабочих | чел.-ч | 1499.03
2 | 1-1-9 | Затраты труда рабочих (ср 1,9) | чел.час | 50
3 | 1-2-0 | Затраты труда рабочих (ср 2) | чел.-ч | 45.57
4 | 1-3-0 | Затраты труда рабочих (ср 3) | чел.-ч | 54.26
5 | 1-3-5 | Затраты труда рабочих (ср 3,5) | чел.-ч | 113.5
6 | 2 | Затраты труда машинистов | чел.-ч | 1.64
Машины и механизмы
7 | 021201 | Краны на гусеничном ходу при работе на монтаже технологического оборудования до 16 т | маш.час | 1.12
8 | 021312 | Краны на железнодорожном ходу 16 т | маш.час | 0.26
9 | 030304 | Лебедки ручные и рычажные, тяговым усилием 29,43 (3) кН (т) | маш.час | 22.48
10 | 030404 | Лебедки электрические тяговым усилием до 31,39 кН (3,2 т) | маш.час | 6.95
11 | 132601 | Платформы широкой колеи 71 т | маш.час | 0.26
12 | 332920 | Аппарат высокого давления | маш.час | 42.66
Материалы
13 |  | Неучтенные материалы 5% от ОЗП: 1034,24*0,05=52 руб | шт | 1
14 | 999-0005 | Масса | т | 0.5
15 | 999-9950 | Вспомогательные ненормируемые материальные ресурсы (2% от оплаты труда рабочих) | руб. | 37.4065
16 | Материал заказчика | Лента ПМБ 12мм. | м.п. | 30
17 | Материал заказчика | Литол 24 | кг. | 15
18 | Материал заказчика | Тарелка ситчатая для колонны Д 1800 мм. | шт. | 40
Составил: ___________________________Чибдаева Н.Л.