## 10-20-24 Ремонт защитного слоя
АО "СНХЗ" | [17 empty] | АО "СНХЗ"
(наименование стройки)
ЛОКАЛЬНАЯ СМЕТА № 10-20-24
(локальная смета)
Ремонт защитного слоя плит перекрытия Л-С/12-16, И-Л/15-16, Е-И/12-16, Г-Е/15-17 на отм.5.100 | [18 empty] | на Ремонт защитного слоя плит перекрытия Л-С/12-16, И-Л/15-16, Е-И/12-16, Г-Е/15-17 на отм.5.100,
Цех Е-2
| Основание: | Дефектная ведомость № 306 | [17 empty] | Дефектная ведомость № 306
| Сметная стоимость |  | 501.061 | тыс.руб.
| строительных работ |  | 501.061 | тыс.руб.
| Средства на оплату труда |  | 49.686 | тыс.руб.
| Сметная трудоемкость |  | 5663.26 | чел.час
| Составлен(а) в текущих (прогнозных) ценах по состоянию на |  |  | 2001г.
№ п/п | Обоснование | Наименование работ и затрат |  | Единица измерения | Кол-во | Стоимость единицы, руб. |  |  |  | Общая стоимость, руб. |  |  |  | Т/з осн. раб.на ед. | Т/з осн. раб. Всего | Т/з мех. на ед. | Т/з мех. Всего
[6 empty] | Всего | В том числе |  |  | Всего | В том числе
[7 empty] | Осн.З/п | Эк.Маш | З/пМех |  | Осн.З/п | Эк.Маш | З/пМех
1 | 2 | 3 |  | 4 | 5 | 6 | 7 | 8 | 9 | 10 | 11 | 12 | 13 | 14 | 15 | 16 | 17
Раздел 1. Ремонт защитного слоя плит перекрытия Л-С/12-16, И-Л/15-16, Е-И/12-16, Г-Е/15-17 на отм.5.100 | [20 empty] | Раздел 1. Ремонт защитного слоя плит перекрытия Л-С/12-16, И-Л/15-16, Е-И/12-16, Г-Е/15-17 на отм.5.100
Ремонт плит перекрытия в осях "Л-С"-"12-16", отм.4.9м | [21 empty] | Ремонт плит перекрытия в осях "Л-С"-"12-16", отм.4.9м
1 | ФЕР08-07-002-01 Приказ Минстроя России от 26.12.2019 №876/пр | Установка и разборка внутренних трубчатых инвентарных лесов: при высоте помещений до 6 м /4,9 м/объем уточнить по факту/ |  | 100 м2 горизонтальной проекции | 18.56 | 673.11 | 497.35 | 9.7 | 1.71 | 12492.92 | 9230.82 | 180.03 | 31.74 | 57.564 | 1068.39 | 0.1476 | 2.74 | [5 empty] | Установка и разборка внутренних трубчатых инвентарных лесов: при высоте помещений до 6 м /4,9 м/объем уточнить по факту/
|  | Объем=1856 / 100 | [21 empty] | Объем=1856 / 100
|  | 820,87 = 997,83 - 0,029 x 6 102,00 | [22 empty] | 820,87 = 997,83 - 0,029 x 6 102,00
|  | 4,9/6=0,82 ПЗ=0,82 (ОЗП=0,82; ЭМ=0,82 к расх.; ЗПМ=0,82; МАТ=0,82 к расх.; ТЗ=0,82; ТЗМ=0,82) | [23 empty] | 4,9/6=0,82 ПЗ=0,82 (ОЗП=0,82; ЭМ=0,82 к расх.; ЗПМ=0,82; МАТ=0,82 к расх.; ТЗ=0,82; ТЗМ=0,82)
| Конструкции из кирпича и блоков | [25 empty] | Конструкции из кирпича и блоков
|  |  | Накладные расходы 110% ФОТ (от 10 651,94) | З/пМех 10: 11717.13
|  |  | Сметная прибыль 69%*0.85 ФОТ (от 10 651,94) | З/пМех 10: 6247.36
Уд | 01.7.16.02-0003 | Детали стальных трубчатых лесов, укомплектованные пробками, крючками и хомутами, окрашенные |  | 4: т; 5: 0,02378 0,4413568; 6: 6102; З/пМех 10: 2693.16 | [10 empty] | Детали стальных трубчатых лесов, укомплектованные пробками, крючками и хомутами, окрашенные
2 | ФЕР46-02-009-02 Приказ Минстроя России от 26.12.2019 №876/пр | Отбивка штукатурки с поверхностей: стен и потолков кирпичных |  | 100 м2 | 5.125 | 178 | 178 |  |  | 912.25 | 912.25 |  |  | 22.82 | 116.95 | 0 | 0 | [5 empty] | Отбивка штукатурки с поверхностей: стен и потолков кирпичных
|  | Объем=512,5 / 100 | [21 empty] | Объем=512,5 / 100
| Работы по реконструкции зданий и сооружений: разборка отдельных конструктивных элементов здания (сооружения), а также зданий (сооружений) в целом | [25 empty] | Работы по реконструкции зданий и сооружений: разборка отдельных конструктивных элементов здания (сооружения), а также зданий (сооружений) в целом
|  |  | Накладные расходы 91% ФОТ (от 1 049,09) | З/пМех 10: 954.67
|  |  | Сметная прибыль 52% ФОТ (от 1 049,09) | З/пМех 10: 545.53
Н | 999-9900 | Строительный мусор |  | 4: т; 5: 4,6 23,575; 6: 0; З/пМех 10: 0 | [11 empty] | Строительный мусор
3 | ФЕР13-06-003-01 Приказ Минстроя России от 26.12.2019 №876/пр | Очистка поверхности щетками |  | м2 | 512.5 | 7.68 | 7.68 |  |  | 3936 | 3936 |  |  | 0.9 | 461.25 | 0 | 0 | [5 empty] | Очистка поверхности щетками
| Защита строительных конструкций и оборудования от коррозии | [25 empty] | Защита строительных конструкций и оборудования от коррозии
|  |  | Накладные расходы 94% ФОТ (от 4 526,40) | З/пМех 10: 4254.82
|  |  | Сметная прибыль 51%*0.85 ФОТ (от 4 526,40) | З/пМех 10: 1962.19
4 | ФЕР13-06-004-01 Приказ Минстроя России от 26.12.2019 №876/пр | Обеспыливание поверхности |  | м2 | 512.5 | 0.93 | 0.6 | 0.33 |  | 476.63 | 307.5 | 169.13 |  | 0.07 | 35.88 | 0 | 0 | [5 empty] | Обеспыливание поверхности
| Защита строительных конструкций и оборудования от коррозии | [25 empty] | Защита строительных конструкций и оборудования от коррозии
|  |  | Накладные расходы 94% ФОТ (от 353,63) | З/пМех 10: 332.41
|  |  | Сметная прибыль 51%*0.85 ФОТ (от 353,63) | З/пМех 10: 153.3
5 | ФЕР13-03-007-01 Приказ Минстроя России от 26.12.2019 №876/пр | Антикоррозийное покрытие арматуры однокомпонентным цементным составом /прим./ |  | 100 м2 | 5.125 | 502 | 491.33 | 10.67 | 1.89 | 2572.75 | 2518.07 | 54.68 | 9.69 | 54.7745 | 280.72 | 0.1625 | 0.83 | [5 empty] | Антикоррозийное покрытие арматуры однокомпонентным цементным составом /прим./
|  | Объем=512,5 / 100 | [21 empty] | Объем=512,5 / 100
| Приказ от 08.08.2022 № 648/пр п.124 | Для определения затрат на работы по капитальному ремонту и реконструкции объектов капитального строительства по единичным расценкам, включенным в сборники ФЕР, аналогичным технологическим процессам в новом строительстве, в том числе по возведению новых конструктивных элементов ОЗП=1,15; ЭМ=1,25 к расх.; ЗПМ=1,25; ТЗ=1,15; ТЗМ=1,25 | [23 empty] | Для определения затрат на работы по капитальному ремонту и реконструкции объектов капитального строительства по единичным расценкам, включенным в сборники ФЕР, аналогичным технологическим процессам в новом строительстве, в том числе по возведению новых конструктивных элементов ОЗП=1,15; ЭМ=1,25 к расх.; ЗПМ=1,25; ТЗ=1,15; ТЗМ=1,25
| Защита строительных конструкций и оборудования от коррозии | [25 empty] | Защита строительных конструкций и оборудования от коррозии
|  |  | Накладные расходы 94% ФОТ (от 2 906,92) | З/пМех 10: 2732.5
|  |  | Сметная прибыль 51%*0.85 ФОТ (от 2 906,92) | З/пМех 10: 1260.15
П,Н | 01.7.03.01-0001 | Вода |  | 4: м3; 5: 0 0; 6: 2.44; З/пМех 10: 0 | [11 empty] | Вода
П,Н | 04.3.02.04 | Смесь бетонная однокомпонентная |  | 4: кг; 5: 0 0; 6: 0; З/пМех 10: 0 | [11 empty] | Смесь бетонная однокомпонентная
6 | ФЕР46-08-003-01 Приказ Минстроя России от 26.12.2019 №876/пр | Приготовление безусадочных, быстротвердеющих составов тиксотропного типа однокомпонентных: вручную |  | м3 | 1.025 | 68.5 | 68.5 |  |  | 70.21 | 70.21 |  |  | 8.03 | 8.23 | 0 | 0 | [5 empty] | Приготовление безусадочных, быстротвердеющих составов тиксотропного типа однокомпонентных: вручную
|  | Объем=512,5*0,002 | [21 empty] | Объем=512,5*0,002
| Изготовление в построечных условиях материалов, полуфабрикатов, металлических и трубопроводных заготовок | [25 empty] | Изготовление в построечных условиях материалов, полуфабрикатов, металлических и трубопроводных заготовок
|  |  | Накладные расходы 73% ФОТ (от 80,74) | З/пМех 10: 58.94
|  |  | Сметная прибыль 34% ФОТ (от 80,74) | З/пМех 10: 27.45
7 | ФССЦ-04.3.02.09-0704 Приказ Минстроя России от 26.12.2019 №876/пр | Смеси сухие двухкомпонентные, для антикоррозионной защиты и гидроизоляции строительных конструкций /прим. Бирсс гермоластик антикор/расход 2,3-2,5 кг на 1м2 при толщине слоя 2 мм/ |  | 4: кг; 5: 1281.25; 6: 24.48; З/пМех 10: 31365; З/пМех 14: 0; З/пМех 15: 0; З/пМех 16: 0; З/пМех 17: 0 | [5 empty] | Смеси сухие двухкомпонентные, для антикоррозионной защиты и гидроизоляции строительных конструкций /прим. Бирсс гермоластик антикор/расход 2,3-2,5 кг на 1м2 при толщине слоя 2 мм/
|  | Объем=2,5*512,5 | [21 empty] | Объем=2,5*512,5
| Материалы | [25 empty] | Материалы
8 | ФЕР15-04-006-01 Приказ Минстроя России от 26.12.2019 №876/пр | Покрытие поверхностей грунтовкой глубокого проникновения: за 1 раз потолков |  | 100 м2 | 5.125 | 64.23 | 62.84 | 1.21 | 0.33 | 329.18 | 322.06 | 6.2 | 1.69 | 6.532 | 33.48 | 0.025 | 0.13 | [5 empty] | Покрытие поверхностей грунтовкой глубокого проникновения: за 1 раз потолков
|  | Объем=512,5 / 100 | [21 empty] | Объем=512,5 / 100
| Приказ от 08.08.2022 № 648/пр п.124 | Для определения затрат на работы по капитальному ремонту и реконструкции объектов капитального строительства по единичным расценкам, включенным в сборники ФЕР, аналогичным технологическим процессам в новом строительстве, в том числе по возведению новых конструктивных элементов ОЗП=1,15; ЭМ=1,25 к расх.; ЗПМ=1,25; ТЗ=1,15; ТЗМ=1,25 | [23 empty] | Для определения затрат на работы по капитальному ремонту и реконструкции объектов капитального строительства по единичным расценкам, включенным в сборники ФЕР, аналогичным технологическим процессам в новом строительстве, в том числе по возведению новых конструктивных элементов ОЗП=1,15; ЭМ=1,25 к расх.; ЗПМ=1,25; ТЗ=1,15; ТЗМ=1,25
| Отделочные работы | [25 empty] | Отделочные работы
|  |  | Накладные расходы 100% ФОТ (от 372,31) | З/пМех 10: 372.31
|  |  | Сметная прибыль 49%*0.85 ФОТ (от 372,31) | З/пМех 10: 155.07
Н | 14.3.01.03 | Грунтовка |  | 4: т; 5: 0,0103 0,0527875; 6: 0; З/пМех 10: 0 | [11 empty] | Грунтовка
9 | ФССЦ-14.3.01.01-0113 Приказ Минстроя России от 26.12.2019 №876/пр | Грунтовка для сильнопоглощающих поверхностей |  | 4: т; 5: 0.052788; 6: 7946.36; З/пМех 10: 419.47; З/пМех 14: 0; З/пМех 15: 0; З/пМех 16: 0; З/пМех 17: 0 | [5 empty] | Грунтовка для сильнопоглощающих поверхностей
| Материалы | [25 empty] | Материалы
10 | ФЕР46-08-004-03 Приказ Минстроя России от 26.12.2019 №876/пр | Нанесение безусадочных, быстротвердеющих составов тиксотропного типа вручную в один слой, толщина слоя 20 мм, на поверхности бетонных и железобетонных конструкций: потолочные /50 мм/ |  | 100 м2 | 5.125 | 529.27 | 429.39 | 99.88 | 17.63 | 2712.51 | 2200.62 | 511.89 | 90.35 | 47.87 | 245.33 | 1.52 | 7.79 | [5 empty] | Нанесение безусадочных, быстротвердеющих составов тиксотропного типа вручную в один слой, толщина слоя 20 мм, на поверхности бетонных и железобетонных конструкций: потолочные /50 мм/
|  | Объем=512,5 / 100 | [21 empty] | Объем=512,5 / 100
| Работы по реконструкции зданий и сооружений: усиление и замена существующих конструкций, возведение отдельных конструктивных элементов | [25 empty] | Работы по реконструкции зданий и сооружений: усиление и замена существующих конструкций, возведение отдельных конструктивных элементов
|  |  | Накладные расходы 103% ФОТ (от 2 634,61) | З/пМех 10: 2713.65
|  |  | Сметная прибыль 59% ФОТ (от 2 634,61) | З/пМех 10: 1554.42
П,Н | 01.7.03.01-0001 | Вода |  | 4: м3; 5: 0 0; 6: 2.44; З/пМех 10: 0 | [11 empty] | Вода
П,Н | 04.3.02.04 | Смесь бетонная |  | 4: кг; 5: 0 0; 6: 0; З/пМех 10: 0 | [11 empty] | Смесь бетонная
П,Н | 14.2.06.08-0103 | Средство высококачественное запечатывающее, для ухода за бетонным полом, натурального цвета |  | 4: л; 5: 0 0; 6: 46.86; З/пМех 10: 0 | [11 empty] | Средство высококачественное запечатывающее, для ухода за бетонным полом, натурального цвета
11 | ФЕР46-08-004-09 Приказ Минстроя России от 26.12.2019 №876/пр | На каждые 5 мм изменения толщины слоя добавлять (уменьшать) к расценкам: 46-08-004-03, 46-08-004-06 |  | 100 м2 | 5.125 | 385.56 | 235.74 | 149.82 | 26.46 | 1976 | 1208.17 | 767.83 | 135.61 | 26.28 | 134.69 | 2.28 | 11.69 | [5 empty] | На каждые 5 мм изменения толщины слоя добавлять (уменьшать) к расценкам: 46-08-004-03, 46-08-004-06
|  | Объем=512,5 / 100 | [21 empty] | Объем=512,5 / 100
|  | (50-20)/5=6 ПЗ=6 (ОЗП=6; ЭМ=6 к расх.; ЗПМ=6; МАТ=6 к расх.; ТЗ=6; ТЗМ=6) | [23 empty] | (50-20)/5=6 ПЗ=6 (ОЗП=6; ЭМ=6 к расх.; ЗПМ=6; МАТ=6 к расх.; ТЗ=6; ТЗМ=6)
| Работы по реконструкции зданий и сооружений: усиление и замена существующих конструкций, возведение отдельных конструктивных элементов | [25 empty] | Работы по реконструкции зданий и сооружений: усиление и замена существующих конструкций, возведение отдельных конструктивных элементов
|  |  | Накладные расходы 103% ФОТ (от 1 545,35) | З/пМех 10: 1591.71
|  |  | Сметная прибыль 59% ФОТ (от 1 545,35) | З/пМех 10: 911.76
П,Н | 01.7.03.01-0001 | Вода |  | 4: м3; 5: 0 0; 6: 2.44; З/пМех 10: 0 | [11 empty] | Вода
П,Н | 04.3.02.04 | Смесь бетонная |  | 4: кг; 5: 0 0; 6: 0; З/пМех 10: 0 | [11 empty] | Смесь бетонная
12 | ФЕР46-08-003-01 Приказ Минстроя России от 26.12.2019 №876/пр | Приготовление безусадочных, быстротвердеющих составов тиксотропного типа однокомпонентных: вручную |  | м3 | 25.625 | 68.5 | 68.5 |  |  | 1755.31 | 1755.31 |  |  | 8.03 | 205.77 | 0 | 0 | [5 empty] | Приготовление безусадочных, быстротвердеющих составов тиксотропного типа однокомпонентных: вручную
|  | Объем=512,5*0,05 | [21 empty] | Объем=512,5*0,05
| Изготовление в построечных условиях материалов, полуфабрикатов, металлических и трубопроводных заготовок | [25 empty] | Изготовление в построечных условиях материалов, полуфабрикатов, металлических и трубопроводных заготовок
|  |  | Накладные расходы 73% ФОТ (от 2 018,61) | З/пМех 10: 1473.59
|  |  | Сметная прибыль 34% ФОТ (от 2 018,61) | З/пМех 10: 686.33
13 | Ориентировочная цена https://centrosnab.ru/catalog/sukhie-stroitelnye-smesi/smesi-dlya-remonta-betona-masteremaco/sukhaya-betonnaya-smes-masteremaco-s-488-emaco-s88c.html | Сухая бетонная смесь MasterEmaco S 488 (EMACO S88C) /расход 2000кг на 1м3/ |  | 4: кг; 5: 51250; 6: 3,16 32,67/1,2/8,62; З/пМех 10: 161950; З/пМех 14: 0; З/пМех 15: 0; З/пМех 16: 0; З/пМех 17: 0 | [5 empty] | Сухая бетонная смесь MasterEmaco S 488 (EMACO S88C) /расход 2000кг на 1м3/
|  | Объем=2000*25,625 | [21 empty] | Объем=2000*25,625
|  | Цена МАТ=32,67/1,2/8,62 | [27 empty] | Цена МАТ=32,67/1,2/8,62
| Материалы | [25 empty] | Материалы
Ремонт плит перекрытия в осях "И-Л"-"15-16", отм.4.9м | [21 empty] | Ремонт плит перекрытия в осях "И-Л"-"15-16", отм.4.9м
14 | ФЕР08-07-002-01 Приказ Минстроя России от 26.12.2019 №876/пр | Установка и разборка внутренних трубчатых инвентарных лесов: при высоте помещений до 6 м /4,9 м/объем уточнить по факту/ |  | 100 м2 горизонтальной проекции | 2.33 | 673.11 | 497.35 | 9.7 | 1.71 | 1568.35 | 1158.83 | 22.6 | 3.98 | 57.564 | 134.12 | 0.1476 | 0.34 | [5 empty] | Установка и разборка внутренних трубчатых инвентарных лесов: при высоте помещений до 6 м /4,9 м/объем уточнить по факту/
|  | Объем=233 / 100 | [21 empty] | Объем=233 / 100
|  | 820,87 = 997,83 - 0,029 x 6 102,00 | [22 empty] | 820,87 = 997,83 - 0,029 x 6 102,00
|  | 4,9/6=0,82 ПЗ=0,82 (ОЗП=0,82; ЭМ=0,82 к расх.; ЗПМ=0,82; МАТ=0,82 к расх.; ТЗ=0,82; ТЗМ=0,82) | [23 empty] | 4,9/6=0,82 ПЗ=0,82 (ОЗП=0,82; ЭМ=0,82 к расх.; ЗПМ=0,82; МАТ=0,82 к расх.; ТЗ=0,82; ТЗМ=0,82)
| Конструкции из кирпича и блоков | [25 empty] | Конструкции из кирпича и блоков
|  |  | Накладные расходы 110% ФОТ (от 1 337,23) | З/пМех 10: 1470.95
|  |  | Сметная прибыль 69%*0.85 ФОТ (от 1 337,23) | З/пМех 10: 784.29
Уд | 01.7.16.02-0003 | Детали стальных трубчатых лесов, укомплектованные пробками, крючками и хомутами, окрашенные |  | 4: т; 5: 0,02378 0,0554074; 6: 6102; З/пМех 10: 338.1 | [10 empty] | Детали стальных трубчатых лесов, укомплектованные пробками, крючками и хомутами, окрашенные
15 | ФЕР46-02-009-02 Приказ Минстроя России от 26.12.2019 №876/пр | Отбивка штукатурки с поверхностей: стен и потолков кирпичных |  | 100 м2 | 0.6312 | 178 | 178 |  |  | 112.35 | 112.35 |  |  | 22.82 | 14.4 | 0 | 0 | [5 empty] | Отбивка штукатурки с поверхностей: стен и потолков кирпичных
|  | Объем=63,12 / 100 | [21 empty] | Объем=63,12 / 100
| Работы по реконструкции зданий и сооружений: разборка отдельных конструктивных элементов здания (сооружения), а также зданий (сооружений) в целом | [25 empty] | Работы по реконструкции зданий и сооружений: разборка отдельных конструктивных элементов здания (сооружения), а также зданий (сооружений) в целом
|  |  | Накладные расходы 91% ФОТ (от 129,20) | З/пМех 10: 117.57
|  |  | Сметная прибыль 52% ФОТ (от 129,20) | З/пМех 10: 67.18
Н | 999-9900 | Строительный мусор |  | 4: т; 5: 4,6 2,90352; 6: 0; З/пМех 10: 0 | [11 empty] | Строительный мусор
16 | ФЕР13-06-003-01 Приказ Минстроя России от 26.12.2019 №876/пр | Очистка поверхности щетками |  | м2 | 63.12 | 7.68 | 7.68 |  |  | 484.76 | 484.76 |  |  | 0.9 | 56.81 | 0 | 0 | [5 empty] | Очистка поверхности щетками
| Защита строительных конструкций и оборудования от коррозии | [25 empty] | Защита строительных конструкций и оборудования от коррозии
|  |  | Накладные расходы 94% ФОТ (от 557,47) | З/пМех 10: 524.02
|  |  | Сметная прибыль 51%*0.85 ФОТ (от 557,47) | З/пМех 10: 241.66
17 | ФЕР13-06-004-01 Приказ Минстроя России от 26.12.2019 №876/пр | Обеспыливание поверхности |  | м2 | 63.12 | 0.93 | 0.6 | 0.33 |  | 58.7 | 37.87 | 20.83 |  | 0.07 | 4.42 | 0 | 0 | [5 empty] | Обеспыливание поверхности
| Защита строительных конструкций и оборудования от коррозии | [25 empty] | Защита строительных конструкций и оборудования от коррозии
|  |  | Накладные расходы 94% ФОТ (от 43,55) | З/пМех 10: 40.94
|  |  | Сметная прибыль 51%*0.85 ФОТ (от 43,55) | З/пМех 10: 18.88
18 | ФЕР13-03-007-01 Приказ Минстроя России от 26.12.2019 №876/пр | Антикоррозийное покрытие арматуры однокомпонентным цементным составом /прим./ |  | 100 м2 | 0.6312 | 502 | 491.33 | 10.67 | 1.89 | 316.86 | 310.13 | 6.73 | 1.19 | 54.7745 | 34.57 | 0.1625 | 0.1 | [5 empty] | Антикоррозийное покрытие арматуры однокомпонентным цементным составом /прим./
|  | Объем=63,12 / 100 | [21 empty] | Объем=63,12 / 100
| Приказ от 08.08.2022 № 648/пр п.124 | Для определения затрат на работы по капитальному ремонту и реконструкции объектов капитального строительства по единичным расценкам, включенным в сборники ФЕР, аналогичным технологическим процессам в новом строительстве, в том числе по возведению новых конструктивных элементов ОЗП=1,15; ЭМ=1,25 к расх.; ЗПМ=1,25; ТЗ=1,15; ТЗМ=1,25 | [23 empty] | Для определения затрат на работы по капитальному ремонту и реконструкции объектов капитального строительства по единичным расценкам, включенным в сборники ФЕР, аналогичным технологическим процессам в новом строительстве, в том числе по возведению новых конструктивных элементов ОЗП=1,15; ЭМ=1,25 к расх.; ЗПМ=1,25; ТЗ=1,15; ТЗМ=1,25
| Защита строительных конструкций и оборудования от коррозии | [25 empty] | Защита строительных конструкций и оборудования от коррозии
|  |  | Накладные расходы 94% ФОТ (от 358,02) | З/пМех 10: 336.54
|  |  | Сметная прибыль 51%*0.85 ФОТ (от 358,02) | З/пМех 10: 155.2
П,Н | 01.7.03.01-0001 | Вода |  | 4: м3; 5: 0 0; 6: 2.44; З/пМех 10: 0 | [11 empty] | Вода
П,Н | 04.3.02.04 | Смесь бетонная однокомпонентная |  | 4: кг; 5: 0 0; 6: 0; З/пМех 10: 0 | [11 empty] | Смесь бетонная однокомпонентная
19 | ФЕР46-08-003-01 Приказ Минстроя России от 26.12.2019 №876/пр | Приготовление безусадочных, быстротвердеющих составов тиксотропного типа однокомпонентных: вручную |  | м3 | 0.12624 | 68.5 | 68.5 |  |  | 8.65 | 8.65 |  |  | 8.03 | 1.01 | 0 | 0 | [5 empty] | Приготовление безусадочных, быстротвердеющих составов тиксотропного типа однокомпонентных: вручную
|  | Объем=63,12*0,002 | [21 empty] | Объем=63,12*0,002
| Изготовление в построечных условиях материалов, полуфабрикатов, металлических и трубопроводных заготовок | [25 empty] | Изготовление в построечных условиях материалов, полуфабрикатов, металлических и трубопроводных заготовок
|  |  | Накладные расходы 73% ФОТ (от 9,95) | З/пМех 10: 7.26
|  |  | Сметная прибыль 34% ФОТ (от 9,95) | З/пМех 10: 3.38
20 | ФССЦ-04.3.02.09-0704 Приказ Минстроя России от 26.12.2019 №876/пр | Смеси сухие двухкомпонентные, для антикоррозионной защиты и гидроизоляции строительных конструкций /прим. Бирсс гермоластик антикор/расход 2,3-2,5 кг на 1м2 при толщине слоя 2 мм/ |  | 4: кг; 5: 157.8; 6: 24.48; З/пМех 10: 3862.94; З/пМех 14: 0; З/пМех 15: 0; З/пМех 16: 0; З/пМех 17: 0 | [5 empty] | Смеси сухие двухкомпонентные, для антикоррозионной защиты и гидроизоляции строительных конструкций /прим. Бирсс гермоластик антикор/расход 2,3-2,5 кг на 1м2 при толщине слоя 2 мм/
|  | Объем=2,5*63,12 | [21 empty] | Объем=2,5*63,12
| Материалы | [25 empty] | Материалы
21 | ФЕР15-04-006-01 Приказ Минстроя России от 26.12.2019 №876/пр | Покрытие поверхностей грунтовкой глубокого проникновения: за 1 раз потолков |  | 100 м2 | 0.6312 | 64.23 | 62.84 | 1.21 | 0.33 | 40.54 | 39.66 | 0.76 | 0.21 | 6.532 | 4.12 | 0.025 | 0.02 | [5 empty] | Покрытие поверхностей грунтовкой глубокого проникновения: за 1 раз потолков
|  | Объем=63,12 / 100 | [21 empty] | Объем=63,12 / 100
| Приказ от 08.08.2022 № 648/пр п.124 | Для определения затрат на работы по капитальному ремонту и реконструкции объектов капитального строительства по единичным расценкам, включенным в сборники ФЕР, аналогичным технологическим процессам в новом строительстве, в том числе по возведению новых конструктивных элементов ОЗП=1,15; ЭМ=1,25 к расх.; ЗПМ=1,25; ТЗ=1,15; ТЗМ=1,25 | [23 empty] | Для определения затрат на работы по капитальному ремонту и реконструкции объектов капитального строительства по единичным расценкам, включенным в сборники ФЕР, аналогичным технологическим процессам в новом строительстве, в том числе по возведению новых конструктивных элементов ОЗП=1,15; ЭМ=1,25 к расх.; ЗПМ=1,25; ТЗ=1,15; ТЗМ=1,25
| Отделочные работы | [25 empty] | Отделочные работы
|  |  | Накладные расходы 100% ФОТ (от 45,85) | З/пМех 10: 45.85
|  |  | Сметная прибыль 49%*0.85 ФОТ (от 45,85) | З/пМех 10: 19.1
Н | 14.3.01.03 | Грунтовка |  | 4: т; 5: 0,0103 0,0065014; 6: 0; З/пМех 10: 0 | [11 empty] | Грунтовка
22 | ФССЦ-14.3.01.01-0113 Приказ Минстроя России от 26.12.2019 №876/пр | Грунтовка для сильнопоглощающих поверхностей |  | 4: т; 5: 0.006501; 6: 7946.36; З/пМех 10: 51.66; З/пМех 14: 0; З/пМех 15: 0; З/пМех 16: 0; З/пМех 17: 0 | [5 empty] | Грунтовка для сильнопоглощающих поверхностей
| Материалы | [25 empty] | Материалы
23 | ФЕР46-08-004-03 Приказ Минстроя России от 26.12.2019 №876/пр | Нанесение безусадочных, быстротвердеющих составов тиксотропного типа вручную в один слой, толщина слоя 20 мм, на поверхности бетонных и железобетонных конструкций: потолочные /50 мм/ |  | 100 м2 | 0.6312 | 529.27 | 429.39 | 99.88 | 17.63 | 334.08 | 271.04 | 63.04 | 11.13 | 47.87 | 30.22 | 1.52 | 0.96 | [5 empty] | Нанесение безусадочных, быстротвердеющих составов тиксотропного типа вручную в один слой, толщина слоя 20 мм, на поверхности бетонных и железобетонных конструкций: потолочные /50 мм/
|  | Объем=63,12 / 100 | [21 empty] | Объем=63,12 / 100
| Работы по реконструкции зданий и сооружений: усиление и замена существующих конструкций, возведение отдельных конструктивных элементов | [25 empty] | Работы по реконструкции зданий и сооружений: усиление и замена существующих конструкций, возведение отдельных конструктивных элементов
|  |  | Накладные расходы 103% ФОТ (от 324,50) | З/пМех 10: 334.24
|  |  | Сметная прибыль 59% ФОТ (от 324,50) | З/пМех 10: 191.46
П,Н | 01.7.03.01-0001 | Вода |  | 4: м3; 5: 0 0; 6: 2.44; З/пМех 10: 0 | [11 empty] | Вода
П,Н | 04.3.02.04 | Смесь бетонная |  | 4: кг; 5: 0 0; 6: 0; З/пМех 10: 0 | [11 empty] | Смесь бетонная
П,Н | 14.2.06.08-0103 | Средство высококачественное запечатывающее, для ухода за бетонным полом, натурального цвета |  | 4: л; 5: 0 0; 6: 46.86; З/пМех 10: 0 | [11 empty] | Средство высококачественное запечатывающее, для ухода за бетонным полом, натурального цвета
24 | ФЕР46-08-004-09 Приказ Минстроя России от 26.12.2019 №876/пр | На каждые 5 мм изменения толщины слоя добавлять (уменьшать) к расценкам: 46-08-004-03, 46-08-004-06 |  | 100 м2 | 0.6312 | 385.56 | 235.74 | 149.82 | 26.46 | 243.37 | 148.8 | 94.57 | 16.7 | 26.28 | 16.59 | 2.28 | 1.44 | [5 empty] | На каждые 5 мм изменения толщины слоя добавлять (уменьшать) к расценкам: 46-08-004-03, 46-08-004-06
|  | Объем=63,12 / 100 | [21 empty] | Объем=63,12 / 100
|  | (50-20)/5=6 ПЗ=6 (ОЗП=6; ЭМ=6 к расх.; ЗПМ=6; МАТ=6 к расх.; ТЗ=6; ТЗМ=6) | [23 empty] | (50-20)/5=6 ПЗ=6 (ОЗП=6; ЭМ=6 к расх.; ЗПМ=6; МАТ=6 к расх.; ТЗ=6; ТЗМ=6)
| Работы по реконструкции зданий и сооружений: усиление и замена существующих конструкций, возведение отдельных конструктивных элементов | [25 empty] | Работы по реконструкции зданий и сооружений: усиление и замена существующих конструкций, возведение отдельных конструктивных элементов
|  |  | Накладные расходы 103% ФОТ (от 190,33) | З/пМех 10: 196.04
|  |  | Сметная прибыль 59% ФОТ (от 190,33) | З/пМех 10: 112.29
П,Н | 01.7.03.01-0001 | Вода |  | 4: м3; 5: 0 0; 6: 2.44; З/пМех 10: 0 | [11 empty] | Вода
П,Н | 04.3.02.04 | Смесь бетонная |  | 4: кг; 5: 0 0; 6: 0; З/пМех 10: 0 | [11 empty] | Смесь бетонная
25 | ФЕР46-08-003-01 Приказ Минстроя России от 26.12.2019 №876/пр | Приготовление безусадочных, быстротвердеющих составов тиксотропного типа однокомпонентных: вручную |  | м3 | 3.156 | 68.5 | 68.5 |  |  | 216.19 | 216.19 |  |  | 8.03 | 25.34 | 0 | 0 | [5 empty] | Приготовление безусадочных, быстротвердеющих составов тиксотропного типа однокомпонентных: вручную
|  | Объем=63,12*0,05 | [21 empty] | Объем=63,12*0,05
| Изготовление в построечных условиях материалов, полуфабрикатов, металлических и трубопроводных заготовок | [25 empty] | Изготовление в построечных условиях материалов, полуфабрикатов, металлических и трубопроводных заготовок
|  |  | Накладные расходы 73% ФОТ (от 248,62) | З/пМех 10: 181.49
|  |  | Сметная прибыль 34% ФОТ (от 248,62) | З/пМех 10: 84.53
26 | Ориентировочная цена https://centrosnab.ru/catalog/sukhie-stroitelnye-smesi/smesi-dlya-remonta-betona-masteremaco/sukhaya-betonnaya-smes-masteremaco-s-488-emaco-s88c.html | Сухая бетонная смесь MasterEmaco S 488 (EMACO S88C) /расход 2000кг на 1м3/ |  | 4: кг; 5: 6312; 6: 3,16 32,67/1,2/8,62; З/пМех 10: 19945.92; З/пМех 14: 0; З/пМех 15: 0; З/пМех 16: 0; З/пМех 17: 0 | [5 empty] | Сухая бетонная смесь MasterEmaco S 488 (EMACO S88C) /расход 2000кг на 1м3/
|  | Объем=2000*3,156 | [21 empty] | Объем=2000*3,156
|  | Цена МАТ=32,67/1,2/8,62 | [27 empty] | Цена МАТ=32,67/1,2/8,62
| Материалы | [25 empty] | Материалы
Ремонт плит перекрытия в осях "Е-И"-"12-16" 1, отм.4.9м | [21 empty] | Ремонт плит перекрытия в осях "Е-И"-"12-16" 1, отм.4.9м
27 | ФЕР08-07-002-01 Приказ Минстроя России от 26.12.2019 №876/пр | Установка и разборка внутренних трубчатых инвентарных лесов: при высоте помещений до 6 м /4,9 м/объем уточнить по факту/ |  | 100 м2 горизонтальной проекции | 10.4 | 673.11 | 497.35 | 9.7 | 1.71 | 7000.34 | 5172.44 | 100.88 | 17.78 | 57.564 | 598.67 | 0.1476 | 1.54 | [5 empty] | Установка и разборка внутренних трубчатых инвентарных лесов: при высоте помещений до 6 м /4,9 м/объем уточнить по факту/
|  | Объем=1040 / 100 | [21 empty] | Объем=1040 / 100
|  | 820,87 = 997,83 - 0,029 x 6 102,00 | [22 empty] | 820,87 = 997,83 - 0,029 x 6 102,00
|  | 4,9/6=0,82 ПЗ=0,82 (ОЗП=0,82; ЭМ=0,82 к расх.; ЗПМ=0,82; МАТ=0,82 к расх.; ТЗ=0,82; ТЗМ=0,82) | [23 empty] | 4,9/6=0,82 ПЗ=0,82 (ОЗП=0,82; ЭМ=0,82 к расх.; ЗПМ=0,82; МАТ=0,82 к расх.; ТЗ=0,82; ТЗМ=0,82)
| Конструкции из кирпича и блоков | [25 empty] | Конструкции из кирпича и блоков
|  |  | Накладные расходы 110% ФОТ (от 5 968,76) | З/пМех 10: 6565.64
|  |  | Сметная прибыль 69%*0.85 ФОТ (от 5 968,76) | З/пМех 10: 3500.68
Уд | 01.7.16.02-0003 | Детали стальных трубчатых лесов, укомплектованные пробками, крючками и хомутами, окрашенные |  | 4: т; 5: 0,02378 0,247312; 6: 6102; З/пМех 10: 1509.1 | [10 empty] | Детали стальных трубчатых лесов, укомплектованные пробками, крючками и хомутами, окрашенные
28 | ФЕР46-02-009-02 Приказ Минстроя России от 26.12.2019 №876/пр | Отбивка штукатурки с поверхностей: стен и потолков кирпичных |  | 100 м2 | 2.8135 | 178 | 178 |  |  | 500.8 | 500.8 |  |  | 22.82 | 64.2 | 0 | 0 | [5 empty] | Отбивка штукатурки с поверхностей: стен и потолков кирпичных
|  | Объем=281,35 / 100 | [21 empty] | Объем=281,35 / 100
| Работы по реконструкции зданий и сооружений: разборка отдельных конструктивных элементов здания (сооружения), а также зданий (сооружений) в целом | [25 empty] | Работы по реконструкции зданий и сооружений: разборка отдельных конструктивных элементов здания (сооружения), а также зданий (сооружений) в целом
|  |  | Накладные расходы 91% ФОТ (от 575,92) | З/пМех 10: 524.09
|  |  | Сметная прибыль 52% ФОТ (от 575,92) | З/пМех 10: 299.48
Н | 999-9900 | Строительный мусор |  | 4: т; 5: 4,6 12,9421; 6: 0; З/пМех 10: 0 | [11 empty] | Строительный мусор
29 | ФЕР13-06-003-01 Приказ Минстроя России от 26.12.2019 №876/пр | Очистка поверхности щетками |  | м2 | 281.35 | 7.68 | 7.68 |  |  | 2160.77 | 2160.77 |  |  | 0.9 | 253.22 | 0 | 0 | [5 empty] | Очистка поверхности щетками
| Защита строительных конструкций и оборудования от коррозии | [25 empty] | Защита строительных конструкций и оборудования от коррозии
|  |  | Накладные расходы 94% ФОТ (от 2 484,89) | З/пМех 10: 2335.8
|  |  | Сметная прибыль 51%*0.85 ФОТ (от 2 484,89) | З/пМех 10: 1077.2
30 | ФЕР13-06-004-01 Приказ Минстроя России от 26.12.2019 №876/пр | Обеспыливание поверхности |  | м2 | 281.35 | 0.93 | 0.6 | 0.33 |  | 261.66 | 168.81 | 92.85 |  | 0.07 | 19.69 | 0 | 0 | [5 empty] | Обеспыливание поверхности
| Защита строительных конструкций и оборудования от коррозии | [25 empty] | Защита строительных конструкций и оборудования от коррозии
|  |  | Накладные расходы 94% ФОТ (от 194,13) | З/пМех 10: 182.48
|  |  | Сметная прибыль 51%*0.85 ФОТ (от 194,13) | З/пМех 10: 84.16
31 | ФЕР13-03-007-01 Приказ Минстроя России от 26.12.2019 №876/пр | Антикоррозийное покрытие арматуры однокомпонентным цементным составом /прим./ |  | 100 м2 | 2.8135 | 502 | 491.33 | 10.67 | 1.89 | 1412.38 | 1382.36 | 30.02 | 5.32 | 54.7745 | 154.11 | 0.1625 | 0.46 | [5 empty] | Антикоррозийное покрытие арматуры однокомпонентным цементным составом /прим./
|  | Объем=281,35 / 100 | [21 empty] | Объем=281,35 / 100
| Приказ от 08.08.2022 № 648/пр п.124 | Для определения затрат на работы по капитальному ремонту и реконструкции объектов капитального строительства по единичным расценкам, включенным в сборники ФЕР, аналогичным технологическим процессам в новом строительстве, в том числе по возведению новых конструктивных элементов ОЗП=1,15; ЭМ=1,25 к расх.; ЗПМ=1,25; ТЗ=1,15; ТЗМ=1,25 | [23 empty] | Для определения затрат на работы по капитальному ремонту и реконструкции объектов капитального строительства по единичным расценкам, включенным в сборники ФЕР, аналогичным технологическим процессам в новом строительстве, в том числе по возведению новых конструктивных элементов ОЗП=1,15; ЭМ=1,25 к расх.; ЗПМ=1,25; ТЗ=1,15; ТЗМ=1,25
| Защита строительных конструкций и оборудования от коррозии | [25 empty] | Защита строительных конструкций и оборудования от коррозии
|  |  | Накладные расходы 94% ФОТ (от 1 595,83) | З/пМех 10: 1500.08
|  |  | Сметная прибыль 51%*0.85 ФОТ (от 1 595,83) | З/пМех 10: 691.79
П,Н | 01.7.03.01-0001 | Вода |  | 4: м3; 5: 0 0; 6: 2.44; З/пМех 10: 0 | [11 empty] | Вода
П,Н | 04.3.02.04 | Смесь бетонная однокомпонентная |  | 4: кг; 5: 0 0; 6: 0; З/пМех 10: 0 | [11 empty] | Смесь бетонная однокомпонентная
32 | ФЕР46-08-003-01 Приказ Минстроя России от 26.12.2019 №876/пр | Приготовление безусадочных, быстротвердеющих составов тиксотропного типа однокомпонентных: вручную |  | м3 | 0.5627 | 68.5 | 68.5 |  |  | 38.54 | 38.54 |  |  | 8.03 | 4.52 | 0 | 0 | [5 empty] | Приготовление безусадочных, быстротвердеющих составов тиксотропного типа однокомпонентных: вручную
|  | Объем=281,35*0,002 | [21 empty] | Объем=281,35*0,002
| Изготовление в построечных условиях материалов, полуфабрикатов, металлических и трубопроводных заготовок | [25 empty] | Изготовление в построечных условиях материалов, полуфабрикатов, металлических и трубопроводных заготовок
|  |  | Накладные расходы 73% ФОТ (от 44,32) | З/пМех 10: 32.35
|  |  | Сметная прибыль 34% ФОТ (от 44,32) | З/пМех 10: 15.07
33 | ФССЦ-04.3.02.09-0704 Приказ Минстроя России от 26.12.2019 №876/пр | Смеси сухие двухкомпонентные, для антикоррозионной защиты и гидроизоляции строительных конструкций /прим. Бирсс гермоластик антикор/расход 2,3-2,5 кг на 1м2 при толщине слоя 2 мм/ |  | 4: кг; 5: 703.375; 6: 24.48; З/пМех 10: 17218.62; З/пМех 14: 0; З/пМех 15: 0; З/пМех 16: 0; З/пМех 17: 0 | [5 empty] | Смеси сухие двухкомпонентные, для антикоррозионной защиты и гидроизоляции строительных конструкций /прим. Бирсс гермоластик антикор/расход 2,3-2,5 кг на 1м2 при толщине слоя 2 мм/
|  | Объем=2,5*281,35 | [21 empty] | Объем=2,5*281,35
| Материалы | [25 empty] | Материалы
34 | ФЕР15-04-006-01 Приказ Минстроя России от 26.12.2019 №876/пр | Покрытие поверхностей грунтовкой глубокого проникновения: за 1 раз потолков |  | 100 м2 | 2.8135 | 64.23 | 62.84 | 1.21 | 0.33 | 180.71 | 176.8 | 3.4 | 0.93 | 6.532 | 18.38 | 0.025 | 0.07 | [5 empty] | Покрытие поверхностей грунтовкой глубокого проникновения: за 1 раз потолков
|  | Объем=281,35 / 100 | [21 empty] | Объем=281,35 / 100
| Приказ от 08.08.2022 № 648/пр п.124 | Для определения затрат на работы по капитальному ремонту и реконструкции объектов капитального строительства по единичным расценкам, включенным в сборники ФЕР, аналогичным технологическим процессам в новом строительстве, в том числе по возведению новых конструктивных элементов ОЗП=1,15; ЭМ=1,25 к расх.; ЗПМ=1,25; ТЗ=1,15; ТЗМ=1,25 | [23 empty] | Для определения затрат на работы по капитальному ремонту и реконструкции объектов капитального строительства по единичным расценкам, включенным в сборники ФЕР, аналогичным технологическим процессам в новом строительстве, в том числе по возведению новых конструктивных элементов ОЗП=1,15; ЭМ=1,25 к расх.; ЗПМ=1,25; ТЗ=1,15; ТЗМ=1,25
| Отделочные работы | [25 empty] | Отделочные работы
|  |  | Накладные расходы 100% ФОТ (от 204,39) | З/пМех 10: 204.39
|  |  | Сметная прибыль 49%*0.85 ФОТ (от 204,39) | З/пМех 10: 85.13
Н | 14.3.01.03 | Грунтовка |  | 4: т; 5: 0,0103 0,0289791; 6: 0; З/пМех 10: 0 | [11 empty] | Грунтовка
35 | ФССЦ-14.3.01.01-0113 Приказ Минстроя России от 26.12.2019 №876/пр | Грунтовка для сильнопоглощающих поверхностей |  | 4: т; 5: 0.028979; 6: 7946.36; З/пМех 10: 230.28; З/пМех 14: 0; З/пМех 15: 0; З/пМех 16: 0; З/пМех 17: 0 | [5 empty] | Грунтовка для сильнопоглощающих поверхностей
| Материалы | [25 empty] | Материалы
36 | ФЕР46-08-004-03 Приказ Минстроя России от 26.12.2019 №876/пр | Нанесение безусадочных, быстротвердеющих составов тиксотропного типа вручную в один слой, толщина слоя 20 мм, на поверхности бетонных и железобетонных конструкций: потолочные /50 мм/ |  | 100 м2 | 2.8135 | 529.27 | 429.39 | 99.88 | 17.63 | 1489.1 | 1208.09 | 281.01 | 49.6 | 47.87 | 134.68 | 1.52 | 4.28 | [5 empty] | Нанесение безусадочных, быстротвердеющих составов тиксотропного типа вручную в один слой, толщина слоя 20 мм, на поверхности бетонных и железобетонных конструкций: потолочные /50 мм/
|  | Объем=281,35 / 100 | [21 empty] | Объем=281,35 / 100
| Работы по реконструкции зданий и сооружений: усиление и замена существующих конструкций, возведение отдельных конструктивных элементов | [25 empty] | Работы по реконструкции зданий и сооружений: усиление и замена существующих конструкций, возведение отдельных конструктивных элементов
|  |  | Накладные расходы 103% ФОТ (от 1 446,34) | З/пМех 10: 1489.73
|  |  | Сметная прибыль 59% ФОТ (от 1 446,34) | З/пМех 10: 853.34
П,Н | 01.7.03.01-0001 | Вода |  | 4: м3; 5: 0 0; 6: 2.44; З/пМех 10: 0 | [11 empty] | Вода
П,Н | 04.3.02.04 | Смесь бетонная |  | 4: кг; 5: 0 0; 6: 0; З/пМех 10: 0 | [11 empty] | Смесь бетонная
П,Н | 14.2.06.08-0103 | Средство высококачественное запечатывающее, для ухода за бетонным полом, натурального цвета |  | 4: л; 5: 0 0; 6: 46.86; З/пМех 10: 0 | [11 empty] | Средство высококачественное запечатывающее, для ухода за бетонным полом, натурального цвета
37 | ФЕР46-08-004-09 Приказ Минстроя России от 26.12.2019 №876/пр | На каждые 5 мм изменения толщины слоя добавлять (уменьшать) к расценкам: 46-08-004-03, 46-08-004-06 |  | 100 м2 | 2.8135 | 385.56 | 235.74 | 149.82 | 26.46 | 1084.77 | 663.25 | 421.52 | 74.45 | 26.28 | 73.94 | 2.28 | 6.41 | [5 empty] | На каждые 5 мм изменения толщины слоя добавлять (уменьшать) к расценкам: 46-08-004-03, 46-08-004-06
|  | Объем=281,35 / 100 | [21 empty] | Объем=281,35 / 100
|  | (50-20)/5=6 ПЗ=6 (ОЗП=6; ЭМ=6 к расх.; ЗПМ=6; МАТ=6 к расх.; ТЗ=6; ТЗМ=6) | [23 empty] | (50-20)/5=6 ПЗ=6 (ОЗП=6; ЭМ=6 к расх.; ЗПМ=6; МАТ=6 к расх.; ТЗ=6; ТЗМ=6)
| Работы по реконструкции зданий и сооружений: усиление и замена существующих конструкций, возведение отдельных конструктивных элементов | [25 empty] | Работы по реконструкции зданий и сооружений: усиление и замена существующих конструкций, возведение отдельных конструктивных элементов
|  |  | Накладные расходы 103% ФОТ (от 848,36) | З/пМех 10: 873.81
|  |  | Сметная прибыль 59% ФОТ (от 848,36) | З/пМех 10: 500.53
П,Н | 01.7.03.01-0001 | Вода |  | 4: м3; 5: 0 0; 6: 2.44; З/пМех 10: 0 | [11 empty] | Вода
П,Н | 04.3.02.04 | Смесь бетонная |  | 4: кг; 5: 0 0; 6: 0; З/пМех 10: 0 | [11 empty] | Смесь бетонная
38 | ФЕР46-08-003-01 Приказ Минстроя России от 26.12.2019 №876/пр | Приготовление безусадочных, быстротвердеющих составов тиксотропного типа однокомпонентных: вручную |  | м3 | 14.0675 | 68.5 | 68.5 |  |  | 963.62 | 963.62 |  |  | 8.03 | 112.96 | 0 | 0 | [5 empty] | Приготовление безусадочных, быстротвердеющих составов тиксотропного типа однокомпонентных: вручную
|  | Объем=281,35*0,05 | [21 empty] | Объем=281,35*0,05
| Изготовление в построечных условиях материалов, полуфабрикатов, металлических и трубопроводных заготовок | [25 empty] | Изготовление в построечных условиях материалов, полуфабрикатов, металлических и трубопроводных заготовок
|  |  | Накладные расходы 73% ФОТ (от 1 108,16) | З/пМех 10: 808.96
|  |  | Сметная прибыль 34% ФОТ (от 1 108,16) | З/пМех 10: 376.77
39 | Ориентировочная цена https://centrosnab.ru/catalog/sukhie-stroitelnye-smesi/smesi-dlya-remonta-betona-masteremaco/sukhaya-betonnaya-smes-masteremaco-s-488-emaco-s88c.html | Сухая бетонная смесь MasterEmaco S 488 (EMACO S88C) /расход 2000кг на 1м3/ |  | 4: кг; 5: 28135; 6: 3,16 32,67/1,2/8,62; З/пМех 10: 88906.6; З/пМех 14: 0; З/пМех 15: 0; З/пМех 16: 0; З/пМех 17: 0 | [5 empty] | Сухая бетонная смесь MasterEmaco S 488 (EMACO S88C) /расход 2000кг на 1м3/
|  | Объем=2000*14,0675 | [21 empty] | Объем=2000*14,0675
|  | Цена МАТ=32,67/1,2/8,62 | [27 empty] | Цена МАТ=32,67/1,2/8,62
| Материалы | [25 empty] | Материалы
Ремонт плит перекрытия в осях "Г-Е"-"15-17", отм.4.9м | [21 empty] | Ремонт плит перекрытия в осях "Г-Е"-"15-17", отм.4.9м
40 | ФЕР08-07-002-01 Приказ Минстроя России от 26.12.2019 №876/пр | Установка и разборка внутренних трубчатых инвентарных лесов: при высоте помещений до 6 м /4,9 м/объем уточнить по факту/ |  | 100 м2 горизонтальной проекции | 4.18 | 673.11 | 497.35 | 9.7 | 1.71 | 2813.6 | 2078.92 | 40.55 | 7.15 | 57.564 | 240.62 | 0.1476 | 0.62 | [5 empty] | Установка и разборка внутренних трубчатых инвентарных лесов: при высоте помещений до 6 м /4,9 м/объем уточнить по факту/
|  | Объем=418 / 100 | [21 empty] | Объем=418 / 100
|  | 820,87 = 997,83 - 0,029 x 6 102,00 | [22 empty] | 820,87 = 997,83 - 0,029 x 6 102,00
|  | 4,9/6=0,82 ПЗ=0,82 (ОЗП=0,82; ЭМ=0,82 к расх.; ЗПМ=0,82; МАТ=0,82 к расх.; ТЗ=0,82; ТЗМ=0,82) | [23 empty] | 4,9/6=0,82 ПЗ=0,82 (ОЗП=0,82; ЭМ=0,82 к расх.; ЗПМ=0,82; МАТ=0,82 к расх.; ТЗ=0,82; ТЗМ=0,82)
| Конструкции из кирпича и блоков | [25 empty] | Конструкции из кирпича и блоков
|  |  | Накладные расходы 110% ФОТ (от 2 398,98) | З/пМех 10: 2638.88
|  |  | Сметная прибыль 69%*0.85 ФОТ (от 2 398,98) | З/пМех 10: 1407
Уд | 01.7.16.02-0003 | Детали стальных трубчатых лесов, укомплектованные пробками, крючками и хомутами, окрашенные |  | 4: т; 5: 0,02378 0,0994004; 6: 6102; З/пМех 10: 606.54 | [10 empty] | Детали стальных трубчатых лесов, укомплектованные пробками, крючками и хомутами, окрашенные
41 | ФЕР46-02-009-02 Приказ Минстроя России от 26.12.2019 №876/пр | Отбивка штукатурки с поверхностей: стен и потолков кирпичных |  | 100 м2 | 1.1355 | 178 | 178 |  |  | 202.12 | 202.12 |  |  | 22.82 | 25.91 | 0 | 0 | [5 empty] | Отбивка штукатурки с поверхностей: стен и потолков кирпичных
|  | Объем=113,55 / 100 | [21 empty] | Объем=113,55 / 100
| Работы по реконструкции зданий и сооружений: разборка отдельных конструктивных элементов здания (сооружения), а также зданий (сооружений) в целом | [25 empty] | Работы по реконструкции зданий и сооружений: разборка отдельных конструктивных элементов здания (сооружения), а также зданий (сооружений) в целом
|  |  | Накладные расходы 91% ФОТ (от 232,44) | З/пМех 10: 211.52
|  |  | Сметная прибыль 52% ФОТ (от 232,44) | З/пМех 10: 120.87
Н | 999-9900 | Строительный мусор |  | 4: т; 5: 4,6 5,2233; 6: 0; З/пМех 10: 0 | [11 empty] | Строительный мусор
42 | ФЕР13-06-003-01 Приказ Минстроя России от 26.12.2019 №876/пр | Очистка поверхности щетками |  | м2 | 113.55 | 7.68 | 7.68 |  |  | 872.06 | 872.06 |  |  | 0.9 | 102.2 | 0 | 0 | [5 empty] | Очистка поверхности щетками
| Защита строительных конструкций и оборудования от коррозии | [25 empty] | Защита строительных конструкций и оборудования от коррозии
|  |  | Накладные расходы 94% ФОТ (от 1 002,87) | З/пМех 10: 942.7
|  |  | Сметная прибыль 51%*0.85 ФОТ (от 1 002,87) | З/пМех 10: 434.74
43 | ФЕР13-06-004-01 Приказ Минстроя России от 26.12.2019 №876/пр | Обеспыливание поверхности |  | м2 | 113.55 | 0.93 | 0.6 | 0.33 |  | 105.6 | 68.13 | 37.47 |  | 0.07 | 7.95 | 0 | 0 | [5 empty] | Обеспыливание поверхности
| Защита строительных конструкций и оборудования от коррозии | [25 empty] | Защита строительных конструкций и оборудования от коррозии
|  |  | Накладные расходы 94% ФОТ (от 78,35) | З/пМех 10: 73.65
|  |  | Сметная прибыль 51%*0.85 ФОТ (от 78,35) | З/пМех 10: 33.96
44 | ФЕР13-03-007-01 Приказ Минстроя России от 26.12.2019 №876/пр | Антикоррозийное покрытие арматуры однокомпонентным цементным составом /прим./ |  | 100 м2 | 1.1355 | 502 | 491.33 | 10.67 | 1.89 | 570.02 | 557.91 | 12.11 | 2.15 | 54.7745 | 62.2 | 0.1625 | 0.18 | [5 empty] | Антикоррозийное покрытие арматуры однокомпонентным цементным составом /прим./
|  | Объем=113,55 / 100 | [21 empty] | Объем=113,55 / 100
| Приказ от 08.08.2022 № 648/пр п.124 | Для определения затрат на работы по капитальному ремонту и реконструкции объектов капитального строительства по единичным расценкам, включенным в сборники ФЕР, аналогичным технологическим процессам в новом строительстве, в том числе по возведению новых конструктивных элементов ОЗП=1,15; ЭМ=1,25 к расх.; ЗПМ=1,25; ТЗ=1,15; ТЗМ=1,25 | [23 empty] | Для определения затрат на работы по капитальному ремонту и реконструкции объектов капитального строительства по единичным расценкам, включенным в сборники ФЕР, аналогичным технологическим процессам в новом строительстве, в том числе по возведению новых конструктивных элементов ОЗП=1,15; ЭМ=1,25 к расх.; ЗПМ=1,25; ТЗ=1,15; ТЗМ=1,25
| Защита строительных конструкций и оборудования от коррозии | [25 empty] | Защита строительных конструкций и оборудования от коррозии
|  |  | Накладные расходы 94% ФОТ (от 644,07) | З/пМех 10: 605.43
|  |  | Сметная прибыль 51%*0.85 ФОТ (от 644,07) | З/пМех 10: 279.2
П,Н | 01.7.03.01-0001 | Вода |  | 4: м3; 5: 0 0; 6: 2.44; З/пМех 10: 0 | [11 empty] | Вода
П,Н | 04.3.02.04 | Смесь бетонная однокомпонентная |  | 4: кг; 5: 0 0; 6: 0; З/пМех 10: 0 | [11 empty] | Смесь бетонная однокомпонентная
45 | ФЕР46-08-003-01 Приказ Минстроя России от 26.12.2019 №876/пр | Приготовление безусадочных, быстротвердеющих составов тиксотропного типа однокомпонентных: вручную |  | м3 | 0.2271 | 68.5 | 68.5 |  |  | 15.56 | 15.56 |  |  | 8.03 | 1.82 | 0 | 0 | [5 empty] | Приготовление безусадочных, быстротвердеющих составов тиксотропного типа однокомпонентных: вручную
|  | Объем=113,55*0,002 | [21 empty] | Объем=113,55*0,002
| Изготовление в построечных условиях материалов, полуфабрикатов, металлических и трубопроводных заготовок | [25 empty] | Изготовление в построечных условиях материалов, полуфабрикатов, металлических и трубопроводных заготовок
|  |  | Накладные расходы 73% ФОТ (от 17,89) | З/пМех 10: 13.06
|  |  | Сметная прибыль 34% ФОТ (от 17,89) | З/пМех 10: 6.08
46 | ФССЦ-04.3.02.09-0704 Приказ Минстроя России от 26.12.2019 №876/пр | Смеси сухие двухкомпонентные, для антикоррозионной защиты и гидроизоляции строительных конструкций /прим. Бирсс гермоластик антикор/расход 2,3-2,5 кг на 1м2 при толщине слоя 2 мм/ |  | 4: кг; 5: 283.875; 6: 24.48; З/пМех 10: 6949.26; З/пМех 14: 0; З/пМех 15: 0; З/пМех 16: 0; З/пМех 17: 0 | [5 empty] | Смеси сухие двухкомпонентные, для антикоррозионной защиты и гидроизоляции строительных конструкций /прим. Бирсс гермоластик антикор/расход 2,3-2,5 кг на 1м2 при толщине слоя 2 мм/
|  | Объем=2,5*113,55 | [21 empty] | Объем=2,5*113,55
| Материалы | [25 empty] | Материалы
47 | ФЕР15-04-006-01 Приказ Минстроя России от 26.12.2019 №876/пр | Покрытие поверхностей грунтовкой глубокого проникновения: за 1 раз потолков |  | 100 м2 | 1.1355 | 64.23 | 62.84 | 1.21 | 0.33 | 72.93 | 71.35 | 1.37 | 0.37 | 6.532 | 7.42 | 0.025 | 0.03 | [5 empty] | Покрытие поверхностей грунтовкой глубокого проникновения: за 1 раз потолков
|  | Объем=113,55 / 100 | [21 empty] | Объем=113,55 / 100
| Приказ от 08.08.2022 № 648/пр п.124 | Для определения затрат на работы по капитальному ремонту и реконструкции объектов капитального строительства по единичным расценкам, включенным в сборники ФЕР, аналогичным технологическим процессам в новом строительстве, в том числе по возведению новых конструктивных элементов ОЗП=1,15; ЭМ=1,25 к расх.; ЗПМ=1,25; ТЗ=1,15; ТЗМ=1,25 | [23 empty] | Для определения затрат на работы по капитальному ремонту и реконструкции объектов капитального строительства по единичным расценкам, включенным в сборники ФЕР, аналогичным технологическим процессам в новом строительстве, в том числе по возведению новых конструктивных элементов ОЗП=1,15; ЭМ=1,25 к расх.; ЗПМ=1,25; ТЗ=1,15; ТЗМ=1,25
| Отделочные работы | [25 empty] | Отделочные работы
|  |  | Накладные расходы 100% ФОТ (от 82,48) | З/пМех 10: 82.48
|  |  | Сметная прибыль 49%*0.85 ФОТ (от 82,48) | З/пМех 10: 34.35
Н | 14.3.01.03 | Грунтовка |  | 4: т; 5: 0,0103 0,0116957; 6: 0; З/пМех 10: 0 | [11 empty] | Грунтовка
48 | ФССЦ-14.3.01.01-0113 Приказ Минстроя России от 26.12.2019 №876/пр | Грунтовка для сильнопоглощающих поверхностей |  | 4: т; 5: 0.011696; 6: 7946.36; З/пМех 10: 92.94; З/пМех 14: 0; З/пМех 15: 0; З/пМех 16: 0; З/пМех 17: 0 | [5 empty] | Грунтовка для сильнопоглощающих поверхностей
| Материалы | [25 empty] | Материалы
49 | ФЕР46-08-004-03 Приказ Минстроя России от 26.12.2019 №876/пр | Нанесение безусадочных, быстротвердеющих составов тиксотропного типа вручную в один слой, толщина слоя 20 мм, на поверхности бетонных и железобетонных конструкций: потолочные /50 мм/ |  | 100 м2 | 1.1355 | 529.27 | 429.39 | 99.88 | 17.63 | 600.99 | 487.58 | 113.41 | 20.02 | 47.87 | 54.36 | 1.52 | 1.73 | [5 empty] | Нанесение безусадочных, быстротвердеющих составов тиксотропного типа вручную в один слой, толщина слоя 20 мм, на поверхности бетонных и железобетонных конструкций: потолочные /50 мм/
|  | Объем=113,55 / 100 | [21 empty] | Объем=113,55 / 100
| Работы по реконструкции зданий и сооружений: усиление и замена существующих конструкций, возведение отдельных конструктивных элементов | [25 empty] | Работы по реконструкции зданий и сооружений: усиление и замена существующих конструкций, возведение отдельных конструктивных элементов
|  |  | Накладные расходы 103% ФОТ (от 583,74) | З/пМех 10: 601.25
|  |  | Сметная прибыль 59% ФОТ (от 583,74) | З/пМех 10: 344.41
П,Н | 01.7.03.01-0001 | Вода |  | 4: м3; 5: 0 0; 6: 2.44; З/пМех 10: 0 | [11 empty] | Вода
П,Н | 04.3.02.04 | Смесь бетонная |  | 4: кг; 5: 0 0; 6: 0; З/пМех 10: 0 | [11 empty] | Смесь бетонная
П,Н | 14.2.06.08-0103 | Средство высококачественное запечатывающее, для ухода за бетонным полом, натурального цвета |  | 4: л; 5: 0 0; 6: 46.86; З/пМех 10: 0 | [11 empty] | Средство высококачественное запечатывающее, для ухода за бетонным полом, натурального цвета
50 | ФЕР46-08-004-09 Приказ Минстроя России от 26.12.2019 №876/пр | На каждые 5 мм изменения толщины слоя добавлять (уменьшать) к расценкам: 46-08-004-03, 46-08-004-06 |  | 100 м2 | 1.1355 | 385.56 | 235.74 | 149.82 | 26.46 | 437.8 | 267.68 | 170.12 | 30.05 | 26.28 | 29.84 | 2.28 | 2.59 | [5 empty] | На каждые 5 мм изменения толщины слоя добавлять (уменьшать) к расценкам: 46-08-004-03, 46-08-004-06
|  | Объем=113,55 / 100 | [21 empty] | Объем=113,55 / 100
|  | (50-20)/5=6 ПЗ=6 (ОЗП=6; ЭМ=6 к расх.; ЗПМ=6; МАТ=6 к расх.; ТЗ=6; ТЗМ=6) | [23 empty] | (50-20)/5=6 ПЗ=6 (ОЗП=6; ЭМ=6 к расх.; ЗПМ=6; МАТ=6 к расх.; ТЗ=6; ТЗМ=6)
| Работы по реконструкции зданий и сооружений: усиление и замена существующих конструкций, возведение отдельных конструктивных элементов | [25 empty] | Работы по реконструкции зданий и сооружений: усиление и замена существующих конструкций, возведение отдельных конструктивных элементов
|  |  | Накладные расходы 103% ФОТ (от 342,39) | З/пМех 10: 352.66
|  |  | Сметная прибыль 59% ФОТ (от 342,39) | З/пМех 10: 202.01
П,Н | 01.7.03.01-0001 | Вода |  | 4: м3; 5: 0 0; 6: 2.44; З/пМех 10: 0 | [11 empty] | Вода
П,Н | 04.3.02.04 | Смесь бетонная |  | 4: кг; 5: 0 0; 6: 0; З/пМех 10: 0 | [11 empty] | Смесь бетонная
51 | ФЕР46-08-003-01 Приказ Минстроя России от 26.12.2019 №876/пр | Приготовление безусадочных, быстротвердеющих составов тиксотропного типа однокомпонентных: вручную |  | м3 | 5.6775 | 68.5 | 68.5 |  |  | 388.91 | 388.91 |  |  | 8.03 | 45.59 | 0 | 0 | [5 empty] | Приготовление безусадочных, быстротвердеющих составов тиксотропного типа однокомпонентных: вручную
|  | Объем=113,55*0,05 | [21 empty] | Объем=113,55*0,05
| Изготовление в построечных условиях материалов, полуфабрикатов, металлических и трубопроводных заготовок | [25 empty] | Изготовление в построечных условиях материалов, полуфабрикатов, металлических и трубопроводных заготовок
|  |  | Накладные расходы 73% ФОТ (от 447,25) | З/пМех 10: 326.49
|  |  | Сметная прибыль 34% ФОТ (от 447,25) | З/пМех 10: 152.07
52 | Ориентировочная цена https://centrosnab.ru/catalog/sukhie-stroitelnye-smesi/smesi-dlya-remonta-betona-masteremaco/sukhaya-betonnaya-smes-masteremaco-s-488-emaco-s88c.html | Сухая бетонная смесь MasterEmaco S 488 (EMACO S88C) /расход 2000кг на 1м3/ |  | 4: кг; 5: 11355; 6: 3,16 32,67/1,2/8,62; З/пМех 10: 35881.8; З/пМех 14: 0; З/пМех 15: 0; З/пМех 16: 0; З/пМех 17: 0 | [5 empty] | Сухая бетонная смесь MasterEmaco S 488 (EMACO S88C) /расход 2000кг на 1м3/
|  | Объем=2000*5,6775 | [21 empty] | Объем=2000*5,6775
|  | Цена МАТ=32,67/1,2/8,62 | [27 empty] | Цена МАТ=32,67/1,2/8,62
| Материалы | [25 empty] | Материалы
Итого прямые затраты по разделу в базисных ценах |  |  |  | З/пМех 10: 418664.38; Осн.З/п 11: 42694.99; Эк.Маш 12: 3203; З/пМех 13: 510.11; З/пМех 15: 4924.57; З/пМех 17: 43.95 | [13 empty] | Итого прямые затраты по разделу в базисных ценах
Итого прямые затраты по разделу с учетом коэффициентов к итогам |  |  |  | З/пМех 10: 425549.08; Осн.З/п 11: 49099.24; Эк.Маш 12: 3683.45; З/пМех 13: 586.63; З/пМех 15: 5663.26; З/пМех 17: 50.55 | [13 empty] | Итого прямые затраты по разделу с учетом коэффициентов к итогам
Накладные расходы |  |  |  | З/пМех 10: 49822.06 | [13 empty] | Накладные расходы
Сметная прибыль |  |  |  | З/пМех 10: 25680.38 | [13 empty] | Сметная прибыль
Итого по разделу 1 Ремонт защитного слоя плит перекрытия Л-С/12-16, И-Л/15-16, Е-И/12-16, Г-Е/15-17 на отм.5.100 |  |  |  | З/пМех 10: 501051.52; З/пМех 15: 5663.26; З/пМех 17: 50.55 | [13 empty] | Итого по разделу 1 Ремонт защитного слоя плит перекрытия Л-С/12-16, И-Л/15-16, Е-И/12-16, Г-Е/15-17 на отм.5.100
Раздел 2. Уборка мусора /НЕОБХОДИМОСТЬ УТОЧНИТЬ ПО ФАКТУ/ | [20 empty] | Раздел 2. Уборка мусора /НЕОБХОДИМОСТЬ УТОЧНИТЬ ПО ФАКТУ/
53 | ФССЦпг-03-21-01-001 Приказ Минстроя России от 26.12.2019 №876/пр | Перевозка грузов I класса автомобилями-самосвалами грузоподъемностью 10 т работающих вне карьера на расстояние до 1 км /прим. 250 м/ |  | 1 т груза | 3.4 | 2.91 |  | 2.91 |  | 9.89 |  | 9.89 |  | 0 | 0 | 0 | 0 | [5 empty] | Перевозка грузов I класса автомобилями-самосвалами грузоподъемностью 10 т работающих вне карьера на расстояние до 1 км /прим. 250 м/
|  | Объем=1+0,8+1+0,6 | [21 empty] | Объем=1+0,8+1+0,6
| Перевозка грузов автотранспортом (Автомобили-самосвалы) | [25 empty] | Перевозка грузов автотранспортом (Автомобили-самосвалы)
Итого прямые затраты по разделу в базисных ценах |  |  |  | З/пМех 10: 9.89; Эк.Маш 12: 9.89 | [13 empty] | Итого прямые затраты по разделу в базисных ценах
Итого по разделу 2 Уборка мусора /НЕОБХОДИМОСТЬ УТОЧНИТЬ ПО ФАКТУ/ |  |  |  | З/пМех 10: 9.89 | [13 empty] | Итого по разделу 2 Уборка мусора /НЕОБХОДИМОСТЬ УТОЧНИТЬ ПО ФАКТУ/
Итого прямые затраты по смете в базисных ценах |  |  |  | З/пМех 10: 418674.27; Осн.З/п 11: 42694.99; Эк.Маш 12: 3212.89; З/пМех 13: 510.11; З/пМех 15: 4924.57; З/пМех 17: 43.95 | [14 empty] | Итого прямые затраты по смете в базисных ценах
Итого прямые затраты по смете с учетом коэффициентов к итогам |  |  |  | З/пМех 10: 425558.97; Осн.З/п 11: 49099.24; Эк.Маш 12: 3693.34; З/пМех 13: 586.63; З/пМех 15: 5663.26; З/пМех 17: 50.55 | [14 empty] | Итого прямые затраты по смете с учетом коэффициентов к итогам
В том числе, справочно: | [32 empty] | В том числе, справочно:
Приказ от 07.07.2022 № 557/пр прил.8 табл.3 п.3 Производство ремонтно-строительных работ осуществляется на территории действующего предприятия с наличием в зоне производства работ одного или нескольких из перечисленных ниже факторов: - разветвленной сети транспортных и инженерных коммуникаций; - стесненных условий для складирования материалов; - действующего технологического оборудования ОЗП=1,15; ЭМ=1,15; ЗПМ=1,15; ТЗ=1,15; ТЗМ=1,15 (Поз. 1, 14, 27, 40, 2, 15, 28, 41, 3-5, 16-18, 29-31, 42-44, 6, 12, 19, 25, 32, 38, 45, 51, 8, 21, 34, 47, 10-11, 23-24, 36-37, 49-50) |  |  |  | З/пМех 10: 6884.7; Осн.З/п 11: 6404.25; Эк.Маш 12: 480.45; З/пМех 13: 76.52; З/пМех 15: 738.6855; З/пМех 17: 6.5925 | [15 empty] | Приказ от 07.07.2022 № 557/пр прил.8 табл.3 п.3 Производство ремонтно-строительных работ осуществляется на территории действующего предприятия с наличием в зоне производства работ одного или нескольких из перечисленных ниже факторов: - разветвленной сети транспортных и инженерных коммуникаций; - стесненных условий для складирования материалов; - действующего технологического оборудования ОЗП=1,15; ЭМ=1,15; ЗПМ=1,15; ТЗ=1,15; ТЗМ=1,15 (Поз. 1, 14, 27, 40, 2, 15, 28, 41, 3-5, 16-18, 29-31, 42-44, 6, 12, 19, 25, 32, 38, 45, 51, 8, 21, 34, 47, 10-11, 23-24, 36-37, 49-50)
Накладные расходы |  |  |  | З/пМех 10: 49822.06 | [14 empty] | Накладные расходы
В том числе, справочно: | [32 empty] | В том числе, справочно:
73% ФОТ (от 3975,54) (Поз. 6, 12, 19, 25, 32, 38, 45, 51) |  |  |  | З/пМех 10: 2902.14 | [15 empty] | 73% ФОТ (от 3975,54) (Поз. 6, 12, 19, 25, 32, 38, 45, 51)
91% ФОТ (от 1986,65) (Поз. 2, 15, 28, 41) |  |  |  | З/пМех 10: 1807.85 | [15 empty] | 91% ФОТ (от 1986,65) (Поз. 2, 15, 28, 41)
94% ФОТ (от 14746,13) (Поз. 3-5, 16-18, 29-31, 42-44) |  |  |  | З/пМех 10: 13861.36 | [15 empty] | 94% ФОТ (от 14746,13) (Поз. 3-5, 16-18, 29-31, 42-44)
100% ФОТ (от 705,03) (Поз. 8, 21, 34, 47) |  |  |  | З/пМех 10: 705.03 | [15 empty] | 100% ФОТ (от 705,03) (Поз. 8, 21, 34, 47)
103% ФОТ (от 7915,61) (Поз. 10-11, 23-24, 36-37, 49-50) |  |  |  | З/пМех 10: 8153.08 | [15 empty] | 103% ФОТ (от 7915,61) (Поз. 10-11, 23-24, 36-37, 49-50)
110% ФОТ (от 20356,91) (Поз. 1, 14, 27, 40) |  |  |  | З/пМех 10: 22392.6 | [15 empty] | 110% ФОТ (от 20356,91) (Поз. 1, 14, 27, 40)
Сметная прибыль |  |  |  | З/пМех 10: 25680.38 | [14 empty] | Сметная прибыль
В том числе, справочно: | [32 empty] | В том числе, справочно:
34% ФОТ (от 3975,54) (Поз. 6, 12, 19, 25, 32, 38, 45, 51) |  |  |  | З/пМех 10: 1351.68 | [15 empty] | 34% ФОТ (от 3975,54) (Поз. 6, 12, 19, 25, 32, 38, 45, 51)
49%*0.85 ФОТ (от 705,03) (Поз. 8, 21, 34, 47) |  |  |  | З/пМех 10: 293.65 | [15 empty] | 49%*0.85 ФОТ (от 705,03) (Поз. 8, 21, 34, 47)
51%*0.85 ФОТ (от 14746,13) (Поз. 3-5, 16-18, 29-31, 42-44) |  |  |  | З/пМех 10: 6392.45 | [15 empty] | 51%*0.85 ФОТ (от 14746,13) (Поз. 3-5, 16-18, 29-31, 42-44)
52% ФОТ (от 1986,65) (Поз. 2, 15, 28, 41) |  |  |  | З/пМех 10: 1033.06 | [15 empty] | 52% ФОТ (от 1986,65) (Поз. 2, 15, 28, 41)
59% ФОТ (от 7915,61) (Поз. 10-11, 23-24, 36-37, 49-50) |  |  |  | З/пМех 10: 4670.21 | [15 empty] | 59% ФОТ (от 7915,61) (Поз. 10-11, 23-24, 36-37, 49-50)
69%*0.85 ФОТ (от 20356,91) (Поз. 1, 14, 27, 40) |  |  |  | З/пМех 10: 11939.33 | [15 empty] | 69%*0.85 ФОТ (от 20356,91) (Поз. 1, 14, 27, 40)
Итоги по смете: | [31 empty] | Итоги по смете:
Конструкции из кирпича и блоков: | [32 empty] | Конструкции из кирпича и блоков:
Итого Поз. 1, 14, 27, 40 |  |  |  | З/пМех 10: 23875.21; Осн.З/п 11: 17641.01; Эк.Маш 12: 344.06; З/пМех 13: 60.65; З/пМех 15: 2041.8; З/пМех 17: 5.24 | [15 empty] | Итого Поз. 1, 14, 27, 40
Всего с учетом "Приказ от 07.07.2022 № 557/пр прил.8 табл.3 п.3 Производство ремонтно-строительных работ осуществляется на территории действующего предприятия с наличием в зоне производства работ одного или нескольких из перечисленных ниже факторов: - разветвленной сети транспортных и инженерных коммуникаций; - стесненных условий для складирования материалов; - действующего технологического оборудования ОЗП=1,15; ЭМ=1,15; ЗПМ=1,15; ТЗ=1,15; ТЗМ=1,15" |  |  |  | З/пМех 10: 26572.97; Осн.З/п 11: 20287.16; Эк.Маш 12: 395.67; З/пМех 13: 69.75; З/пМех 15: 2348.07; З/пМех 17: 6.03 | [15 empty] | Всего с учетом "Приказ от 07.07.2022 № 557/пр прил.8 табл.3 п.3 Производство ремонтно-строительных работ осуществляется на территории действующего предприятия с наличием в зоне производства работ одного или нескольких из перечисленных ниже факторов: - разветвленной сети транспортных и инженерных коммуникаций; - стесненных условий для складирования материалов; - действующего технологического оборудования ОЗП=1,15; ЭМ=1,15; ЗПМ=1,15; ТЗ=1,15; ТЗМ=1,15"
Накладные расходы 110% ФОТ (от 20 356,91) |  |  |  | З/пМех 10: 22392.6 | [15 empty] | Накладные расходы 110% ФОТ (от 20 356,91)
Сметная прибыль 69%*0.85 ФОТ (от 20 356,91) |  |  |  | З/пМех 10: 11939.33 | [15 empty] | Сметная прибыль 69%*0.85 ФОТ (от 20 356,91)
Итого c накладными и см. прибылью |  |  |  | З/пМех 10: 60904.9; З/пМех 15: 2348.07; З/пМех 17: 6.03 | [15 empty] | Итого c накладными и см. прибылью
Работы по реконструкции зданий и сооружений: разборка отдельных конструктивных элементов здания (сооружения), а также зданий (сооружений) в целом: | [32 empty] | Работы по реконструкции зданий и сооружений: разборка отдельных конструктивных элементов здания (сооружения), а также зданий (сооружений) в целом:
Итого Поз. 2, 15, 28, 41 |  |  |  | З/пМех 10: 1727.52; Осн.З/п 11: 1727.52; З/пМех 15: 221.46 | [15 empty] | Итого Поз. 2, 15, 28, 41
Всего с учетом "Приказ от 07.07.2022 № 557/пр прил.8 табл.3 п.3 Производство ремонтно-строительных работ осуществляется на территории действующего предприятия с наличием в зоне производства работ одного или нескольких из перечисленных ниже факторов: - разветвленной сети транспортных и инженерных коммуникаций; - стесненных условий для складирования материалов; - действующего технологического оборудования ОЗП=1,15; ЭМ=1,15; ЗПМ=1,15; ТЗ=1,15; ТЗМ=1,15" |  |  |  | З/пМех 10: 1986.65; Осн.З/п 11: 1986.65; З/пМех 15: 254.68 | [15 empty] | Всего с учетом "Приказ от 07.07.2022 № 557/пр прил.8 табл.3 п.3 Производство ремонтно-строительных работ осуществляется на территории действующего предприятия с наличием в зоне производства работ одного или нескольких из перечисленных ниже факторов: - разветвленной сети транспортных и инженерных коммуникаций; - стесненных условий для складирования материалов; - действующего технологического оборудования ОЗП=1,15; ЭМ=1,15; ЗПМ=1,15; ТЗ=1,15; ТЗМ=1,15"
Накладные расходы 91% ФОТ (от 1 986,65) |  |  |  | З/пМех 10: 1807.85 | [15 empty] | Накладные расходы 91% ФОТ (от 1 986,65)
Сметная прибыль 52% ФОТ (от 1 986,65) |  |  |  | З/пМех 10: 1033.06 | [15 empty] | Сметная прибыль 52% ФОТ (от 1 986,65)
Итого c накладными и см. прибылью |  |  |  | З/пМех 10: 4827.56; З/пМех 15: 254.68 | [15 empty] | Итого c накладными и см. прибылью
Защита строительных конструкций и оборудования от коррозии: | [32 empty] | Защита строительных конструкций и оборудования от коррозии:
Итого Поз. 3-5, 16-18, 29-31, 42-44 |  |  |  | З/пМех 10: 13228.19; Осн.З/п 11: 12804.37; Эк.Маш 12: 423.82; З/пМех 13: 18.35; З/пМех 15: 1473.02; З/пМех 17: 1.57 | [15 empty] | Итого Поз. 3-5, 16-18, 29-31, 42-44
Всего с учетом "Приказ от 07.07.2022 № 557/пр прил.8 табл.3 п.3 Производство ремонтно-строительных работ осуществляется на территории действующего предприятия с наличием в зоне производства работ одного или нескольких из перечисленных ниже факторов: - разветвленной сети транспортных и инженерных коммуникаций; - стесненных условий для складирования материалов; - действующего технологического оборудования ОЗП=1,15; ЭМ=1,15; ЗПМ=1,15; ТЗ=1,15; ТЗМ=1,15" |  |  |  | З/пМех 10: 15212.42; Осн.З/п 11: 14725.03; Эк.Маш 12: 487.39; З/пМех 13: 21.1; З/пМех 15: 1693.97; З/пМех 17: 1.81 | [15 empty] | Всего с учетом "Приказ от 07.07.2022 № 557/пр прил.8 табл.3 п.3 Производство ремонтно-строительных работ осуществляется на территории действующего предприятия с наличием в зоне производства работ одного или нескольких из перечисленных ниже факторов: - разветвленной сети транспортных и инженерных коммуникаций; - стесненных условий для складирования материалов; - действующего технологического оборудования ОЗП=1,15; ЭМ=1,15; ЗПМ=1,15; ТЗ=1,15; ТЗМ=1,15"
Накладные расходы 94% ФОТ (от 14 746,13) |  |  |  | З/пМех 10: 13861.36 | [15 empty] | Накладные расходы 94% ФОТ (от 14 746,13)
Сметная прибыль 51%*0.85 ФОТ (от 14 746,13) |  |  |  | З/пМех 10: 6392.45 | [15 empty] | Сметная прибыль 51%*0.85 ФОТ (от 14 746,13)
Итого c накладными и см. прибылью |  |  |  | З/пМех 10: 35466.23; З/пМех 15: 1693.97; З/пМех 17: 1.81 | [15 empty] | Итого c накладными и см. прибылью
Изготовление в построечных условиях материалов, полуфабрикатов, металлических и трубопроводных заготовок: | [32 empty] | Изготовление в построечных условиях материалов, полуфабрикатов, металлических и трубопроводных заготовок:
Итого Поз. 6, 12, 19, 25, 32, 38, 45, 51 |  |  |  | З/пМех 10: 3456.99; Осн.З/п 11: 3456.99; З/пМех 15: 405.24 | [15 empty] | Итого Поз. 6, 12, 19, 25, 32, 38, 45, 51
Всего с учетом "Приказ от 07.07.2022 № 557/пр прил.8 табл.3 п.3 Производство ремонтно-строительных работ осуществляется на территории действующего предприятия с наличием в зоне производства работ одного или нескольких из перечисленных ниже факторов: - разветвленной сети транспортных и инженерных коммуникаций; - стесненных условий для складирования материалов; - действующего технологического оборудования ОЗП=1,15; ЭМ=1,15; ЗПМ=1,15; ТЗ=1,15; ТЗМ=1,15" |  |  |  | З/пМех 10: 3975.54; Осн.З/п 11: 3975.54; З/пМех 15: 466.03 | [15 empty] | Всего с учетом "Приказ от 07.07.2022 № 557/пр прил.8 табл.3 п.3 Производство ремонтно-строительных работ осуществляется на территории действующего предприятия с наличием в зоне производства работ одного или нескольких из перечисленных ниже факторов: - разветвленной сети транспортных и инженерных коммуникаций; - стесненных условий для складирования материалов; - действующего технологического оборудования ОЗП=1,15; ЭМ=1,15; ЗПМ=1,15; ТЗ=1,15; ТЗМ=1,15"
Накладные расходы 73% ФОТ (от 3 975,54) |  |  |  | З/пМех 10: 2902.14 | [15 empty] | Накладные расходы 73% ФОТ (от 3 975,54)
Сметная прибыль 34% ФОТ (от 3 975,54) |  |  |  | З/пМех 10: 1351.68 | [15 empty] | Сметная прибыль 34% ФОТ (от 3 975,54)
Итого c накладными и см. прибылью |  |  |  | З/пМех 10: 8229.36; З/пМех 15: 466.03 | [15 empty] | Итого c накладными и см. прибылью
Материалы: | [32 empty] | Материалы:
Итого Поз. 7, 9, 13, 20, 22, 26, 33, 35, 39, 46, 48, 52 |  |  |  | З/пМех 10: 366874.49 | [15 empty] | Итого Поз. 7, 9, 13, 20, 22, 26, 33, 35, 39, 46, 48, 52
Всего с учетом "Приказ от 07.07.2022 № 557/пр прил.8 табл.3 п.3 Производство ремонтно-строительных работ осуществляется на территории действующего предприятия с наличием в зоне производства работ одного или нескольких из перечисленных ниже факторов: - разветвленной сети транспортных и инженерных коммуникаций; - стесненных условий для складирования материалов; - действующего технологического оборудования ОЗП=1,15; ЭМ=1,15; ЗПМ=1,15; ТЗ=1,15; ТЗМ=1,15" |  |  |  | З/пМех 10: 366874.49 | [15 empty] | Всего с учетом "Приказ от 07.07.2022 № 557/пр прил.8 табл.3 п.3 Производство ремонтно-строительных работ осуществляется на территории действующего предприятия с наличием в зоне производства работ одного или нескольких из перечисленных ниже факторов: - разветвленной сети транспортных и инженерных коммуникаций; - стесненных условий для складирования материалов; - действующего технологического оборудования ОЗП=1,15; ЭМ=1,15; ЗПМ=1,15; ТЗ=1,15; ТЗМ=1,15"
Отделочные работы: | [32 empty] | Отделочные работы:
Итого Поз. 8, 21, 34, 47 |  |  |  | З/пМех 10: 623.36; Осн.З/п 11: 609.87; Эк.Маш 12: 11.73; З/пМех 13: 3.2; З/пМех 15: 63.4; З/пМех 17: 0.25 | [15 empty] | Итого Поз. 8, 21, 34, 47
Всего с учетом "Приказ от 07.07.2022 № 557/пр прил.8 табл.3 п.3 Производство ремонтно-строительных работ осуществляется на территории действующего предприятия с наличием в зоне производства работ одного или нескольких из перечисленных ниже факторов: - разветвленной сети транспортных и инженерных коммуникаций; - стесненных условий для складирования материалов; - действующего технологического оборудования ОЗП=1,15; ЭМ=1,15; ЗПМ=1,15; ТЗ=1,15; ТЗМ=1,15" |  |  |  | З/пМех 10: 716.6; Осн.З/п 11: 701.35; Эк.Маш 12: 13.49; З/пМех 13: 3.68; З/пМех 15: 72.91; З/пМех 17: 0.29 | [15 empty] | Всего с учетом "Приказ от 07.07.2022 № 557/пр прил.8 табл.3 п.3 Производство ремонтно-строительных работ осуществляется на территории действующего предприятия с наличием в зоне производства работ одного или нескольких из перечисленных ниже факторов: - разветвленной сети транспортных и инженерных коммуникаций; - стесненных условий для складирования материалов; - действующего технологического оборудования ОЗП=1,15; ЭМ=1,15; ЗПМ=1,15; ТЗ=1,15; ТЗМ=1,15"
Накладные расходы 100% ФОТ (от 705,03) |  |  |  | З/пМех 10: 705.03 | [15 empty] | Накладные расходы 100% ФОТ (от 705,03)
Сметная прибыль 49%*0.85 ФОТ (от 705,03) |  |  |  | З/пМех 10: 293.65 | [15 empty] | Сметная прибыль 49%*0.85 ФОТ (от 705,03)
Итого c накладными и см. прибылью |  |  |  | З/пМех 10: 1715.28; З/пМех 15: 72.91; З/пМех 17: 0.29 | [15 empty] | Итого c накладными и см. прибылью
Работы по реконструкции зданий и сооружений: усиление и замена существующих конструкций, возведение отдельных конструктивных элементов: | [32 empty] | Работы по реконструкции зданий и сооружений: усиление и замена существующих конструкций, возведение отдельных конструктивных элементов:
Итого Поз. 10-11, 23-24, 36-37, 49-50 |  |  |  | З/пМех 10: 8878.62; Осн.З/п 11: 6455.23; Эк.Маш 12: 2423.39; З/пМех 13: 427.91; З/пМех 15: 719.65; З/пМех 17: 36.89 | [15 empty] | Итого Поз. 10-11, 23-24, 36-37, 49-50
Всего с учетом "Приказ от 07.07.2022 № 557/пр прил.8 табл.3 п.3 Производство ремонтно-строительных работ осуществляется на территории действующего предприятия с наличием в зоне производства работ одного или нескольких из перечисленных ниже факторов: - разветвленной сети транспортных и инженерных коммуникаций; - стесненных условий для складирования материалов; - действующего технологического оборудования ОЗП=1,15; ЭМ=1,15; ЗПМ=1,15; ТЗ=1,15; ТЗМ=1,15" |  |  |  | З/пМех 10: 10210.41; Осн.З/п 11: 7423.51; Эк.Маш 12: 2786.9; З/пМех 13: 492.1; З/пМех 15: 827.6; З/пМех 17: 42.42 | [15 empty] | Всего с учетом "Приказ от 07.07.2022 № 557/пр прил.8 табл.3 п.3 Производство ремонтно-строительных работ осуществляется на территории действующего предприятия с наличием в зоне производства работ одного или нескольких из перечисленных ниже факторов: - разветвленной сети транспортных и инженерных коммуникаций; - стесненных условий для складирования материалов; - действующего технологического оборудования ОЗП=1,15; ЭМ=1,15; ЗПМ=1,15; ТЗ=1,15; ТЗМ=1,15"
Накладные расходы 103% ФОТ (от 7 915,61) |  |  |  | З/пМех 10: 8153.08 | [15 empty] | Накладные расходы 103% ФОТ (от 7 915,61)
Сметная прибыль 59% ФОТ (от 7 915,61) |  |  |  | З/пМех 10: 4670.21 | [15 empty] | Сметная прибыль 59% ФОТ (от 7 915,61)
Итого c накладными и см. прибылью |  |  |  | З/пМех 10: 23033.7; З/пМех 15: 827.6; З/пМех 17: 42.42 | [15 empty] | Итого c накладными и см. прибылью
Перевозка грузов автотранспортом (Автомобили-самосвалы): | [32 empty] | Перевозка грузов автотранспортом (Автомобили-самосвалы):
Итого Поз. 53 |  |  |  | З/пМех 10: 9.89; Эк.Маш 12: 9.89 | [15 empty] | Итого Поз. 53
Итого |  |  |  | З/пМех 10: 501061.41; З/пМех 15: 5663.26; З/пМех 17: 50.55 | [15 empty] | Итого
В том числе: | [32 empty] | В том числе:
Материалы |  |  |  | З/пМех 10: 372766.39 | [15 empty] | Материалы
Машины и механизмы |  |  |  | З/пМех 10: 3693.34 | [15 empty] | Машины и механизмы
ФОТ |  |  |  | З/пМех 10: 49685.87 | [15 empty] | ФОТ
Накладные расходы |  |  |  | З/пМех 10: 49822.06 | [15 empty] | Накладные расходы
Сметная прибыль |  |  |  | З/пМех 10: 25680.38 | [15 empty] | Сметная прибыль
ВСЕГО по смете |  |  |  | З/пМех 10: 501061.41; З/пМех 15: 5663.26; З/пМех 17: 50.55 | [16 empty] | ВСЕГО по смете
Составил: ____________________________ Санькова И.А.
Проверил: ____________________________ Степанова Г.Ф.

## 10-20-24 Ремонт защитного с (2
РАСЧЕТ ПОТРЕБНОСТИ В МАТЕРИАЛАХ
| Стройка | АО "СНХЗ" |  |  |  | АО "СНХЗ"
Объект
| Смета № 10-20-24 | Ремонт защитного слоя плит перекрытия Л-С/12-16, И-Л/15-16, Е-И/12-16, Г-Е/15-17 на отм.5.100 |  |  |  |  | Ремонт защитного слоя плит перекрытия Л-С/12-16, И-Л/15-16, Е-И/12-16, Г-Е/15-17 на отм.5.100
№ п/п | Код ресурса | Наименование ресурса | Ед. изм. | Кол.
1 | 2 | 3 | 4 | 5
Ресурсы подрядчика | [7 empty] | Ресурсы подрядчика
Трудозатраты | [8 empty] | Трудозатраты
1 | 1-2-0 | Затраты труда рабочих (средний разряд работы 2,0) | чел.-ч | 221.46 | 1
2 | 1-3-0 | Затраты труда рабочих (средний разряд работы 3,0) | чел.-ч | 1346.66 | 1
3 | 1-3-1 | Затраты труда рабочих (средний разряд работы 3,1) | чел.-ч | 2041.8 | 1
4 | 1-3-4 | Затраты труда рабочих (средний разряд работы 3,4) | чел.-ч | 1251.25 | 1
5 | 1-4-0 | Затраты труда рабочих (средний разряд работы 4,0) | чел.-ч | 63.4 | 1
6 | 2 | Затраты труда машинистов | чел.-ч | 43.95 | 1
Машины и механизмы | [8 empty] | Машины и механизмы
7 | 91.06.06-048 | Подъемники одномачтовые, грузоподъемность до 500 кг, высота подъема 45 м | маш.час | 0.12 | 1
8 | 91.14.02-001 | Автомобили бортовые, грузоподъемность до 5 т | маш.час | 43.82 | 1
9 | 91.21.22-638 | Пылесосы промышленные, мощность до 2000 Вт | маш.час | 97.06 | 1
Материалы | [8 empty] | Материалы
10 | 01.7.16.02-0001 | Детали деревянные лесов из пиломатериалов хвойных пород | м3 | 0.23268 | 1
11 | 01.7.20.08-0051 | Ветошь | кг | 0.97052 | 1
12 | 11.2.13.06-0011 | Щиты настила, все толщины | м2 | 159.9697 | 1
13 | Ориентировочная цена https://centrosnab.ru/catalog/sukhie-stroitelnye-smesi/smesi-dlya-remonta-betona-masteremaco/sukhaya-betonnaya-smes-masteremaco-s-488-emaco-s88c.html | Сухая бетонная смесь MasterEmaco S 488 (EMACO S88C) /расход 2000кг на 1м3/ | кг | 97052 | 1
14 | ФССЦ-04.3.02.09-0704 | Смеси сухие двухкомпонентные, для антикоррозионной защиты и гидроизоляции строительных конструкций /прим. Бирсс гермоластик антикор/расход 2,3-2,5 кг на 1м2 при толщине слоя 2 мм/ | кг | 2426.3 | 1
15 | ФССЦ-14.3.01.01-0113 | Грунтовка для сильнопоглощающих поверхностей | т | 0.099964 | 1
Составил:__________________________________Санькова И.А.
[должность, подпись (инициалы, фамилия)]
Проверил:__________________________________Степанова Г.Ф.
[должность, подпись (инициалы, фамилия)]