## ЛСР 17 граф
СОГЛАСОВАНО: | [11 empty] | УТВЕРЖДАЮ:
_________________ | [11 empty] | _________________
" _____ " ________________ 2021 г. | [11 empty] | "____" ______________2021 г.
ОАО "СНХЗ" Цех Д-4-8-10 Отделение Д-4
(наименование стройки)
ЛОКАЛЬНЫЙ СМЕТНЫЙ РАСЧЕТ № 351-21
(локальная смета)
Электрообогрев шкафов КИП
(наименование работ и затрат, наименование объекта)
Основание: Проект №19602-ЭМ
|  |  | Сметная стоимость _______________________________________________________________________________________________ | [5 empty] | ___________________________124,274 |  | тыс. руб.
|  |  | монтажных работ _______________________________________________________________________________________________ | [5 empty] | _______________________________________________________________________________________________89,528 |  | тыс. руб.
|  |  | оборудования _______________________________________________________________________________________________ | [5 empty] | _______________________________________________________________________________________________34,746 |  | тыс. руб.
|  |  | Средства на оплату труда _______________________________________________________________________________________________ | [5 empty] | ___________________________4,315 |  | тыс. руб.
|  |  | Сметная трудоемкость _______________________________________________________________________________________________ | [5 empty] | _______________________________________________________________________________________________339,61 |  | чел.час
Составлен 25.10.2021г.в ценах по состоянию на 2001г.
№ пп | Обосно- вание | Наименование | Ед. изм. | Кол. | Стоимость единицы, руб. |  |  |  | Общая стоимость, руб. |  |  |  | Т/з осн. раб.на ед. | Т/з осн. раб. Всего | Т/з мех. на ед. | Т/з мех. Всего
[5 empty] | Всего | В том числе |  |  | Всего | В том числе
[6 empty] | Осн.З/п | Эк.Маш | З/пМех |  | Осн.З/п | Эк.Маш | З/пМех
1 | 2 | 3 | 4 | 5 | 6 | 7 | 8 | 9 | 10 | 11 | 12 | 13 | 14 | 15 | 16 | 17
Раздел 1. Монтажные работы
Силовое электрооборудование
1 | ТЕРм08-03-526-01 Приказ Минстроя России от 12.11.14 №703/пр | Автомат одно-, двух-, трехполюсный, устанавливаемый на конструкции: на стене или колонне, на ток до 25 А 37,43 = 50,00 - 0,001 x 12 566,70 Электротехнические установки на других объектах: НР (146,57 руб.): 97% от ФОТ (151,1 руб.) СП (77,06 руб.): 51% от ФОТ (151,1 руб.) | 1 шт. | 7 | 37.43 | 18.77 | 1.4 |  | 262.01 | 131.39 | 9.8 |  | 1.56 | 10.92
Уд | 1. 201-0843 | Конструкции стальные индивидуальные: решетчатые сварные массой до 0,1 т | т | 0,001 0,007 | 12566.7 |  |  |  | 87.97
2 | ТЕРм08-03-526-02 Приказ Минстроя России от 12.11.14 №703/пр | Автомат одно-, двух-, трехполюсный, устанавливаемый на конструкции: на стене или колонне, на ток до 100 А 55,87 = 81,00 - 0,002 x 12 566,70 Электротехнические установки на других объектах: НР (31,31 руб.): 97% от ФОТ (32,28 руб.) СП (16,46 руб.): 51% от ФОТ (32,28 руб.) | 1 шт. | 1 | 55.87 | 27.91 | 3.82 | 0.16 | 55.87 | 27.91 | 3.82 | 0.16 | 2.32 | 2.32 | 0.01 | 0.01
Уд | 1. 201-0843 | Конструкции стальные индивидуальные: решетчатые сварные массой до 0,1 т | т | 0,002 0,002 | 12566.7 |  |  |  | 25.13
3 | ТЕРм08-01-061-01 Приказ Минстроя России от 12.11.14 №703/пр | Предохранитель /ПН2/ Электротехнические установки на других объектах: НР (47,55 руб.): 97% от ФОТ (49,02 руб.) СП (25 руб.): 51% от ФОТ (49,02 руб.) | 1 шт. | 3 | 33.63 | 13.74 | 5.44 | 0.47 | 100.89 | 41.22 | 16.32 | 1.41 | 1.13 | 3.39 | 0.03 | 0.09
4 | ТЕРм08-03-602-01 Приказ Минстроя России от 12.11.14 №703/пр | Электрополотенце/прим. обогреватель Ризур/ Электротехнические установки на других объектах: НР (163,31 руб.): 97% от ФОТ (168,36 руб.) СП (85,86 руб.): 51% от ФОТ (168,36 руб.) | 1 шт. | 12 | 17.59 | 12.04 | 2.79 | 0.16 | 211.08 | 144.48 | 33.48 | 1.92 | 0.96 | 11.52 | 0.01 | 0.12
5 | ТЕРм08-03-591-06 Приказ Минстроя России от 12.11.14 №703/пр | Переключатель: неутопленного типа при открытой проводке/прим. терморегулятор/ Электротехнические установки на других объектах: НР (52,32 руб.): 97% от ФОТ (53,94 руб.) СП (27,51 руб.): 51% от ФОТ (53,94 руб.) | 100 шт. | 0,12 12 / 100 | 524.99 | 390.37 | 20.83 | 0.49 | 63 | 46.84 | 2.5 | 0.06 | 31.13 | 3.74 | 0.03
Кабели и провода
ВВГнг(А)-LS 5х6-0,66 кВ (ШЭО-Н1)
6 | ТЕРм08-02-147-01 Приказ Минстроя России от 12.11.14 №703/пр | Кабель до 35 кВ по установленным конструкциям и лоткам с креплением на поворотах и в конце трассы, масса 1 м кабеля: до 1 кг Электротехнические установки на других объектах: НР (77,71 руб.): 97% от ФОТ (80,11 руб.) СП (40,86 руб.): 51% от ФОТ (80,11 руб.) | 100 м кабеля | 0,6 60 / 100 | 199.36 | 112.84 | 55.34 | 3.27 | 119.62 | 67.7 | 33.2 | 1.96 | 9.28 | 5.57 | 0.2 | 0.12
ВБШВнг(А) 3х2,5-0,66 кВ (514-Н1, 513-Н1, 511-Н1, 611/1-Н1, 611/2-Н1, 825-Н1, 502/2-Н1, 824-Н1,501/1-Н1, 803/5-Н1, 502/1-Н1, 508-Н1)
7 | ТЕРм08-02-147-01 Приказ Минстроя России от 12.11.14 №703/пр | Кабель до 35 кВ по установленным конструкциям и лоткам с креплением на поворотах и в конце трассы, масса 1 м кабеля: до 1 кг (ОП п.1.8.3 При производстве работ на высоте свыше расстояний, указанных в общих положениях к разделам сборника: при высоте свыше 8 до 15 м ОЗП=1,1; ТЗ=1,1) Электротехнические установки на других объектах: НР (127,89 руб.): 97% от ФОТ (131,85 руб.) СП (67,24 руб.): 51% от ФОТ (131,85 руб.) | 100 м кабеля | 0,9 (40+20+10+20) / 100 | 210.64 | 124.12 | 55.34 | 3.27 | 189.58 | 111.71 | 49.81 | 2.94 | 10.208 | 9.19 | 0.2 | 0.18
8 | ТЕРм08-02-147-01 Приказ Минстроя России от 12.11.14 №703/пр | Кабель до 35 кВ по установленным конструкциям и лоткам с креплением на поворотах и в конце трассы, масса 1 м кабеля: до 1 кг Электротехнические установки на других объектах: НР (1075,02 руб.): 97% от ФОТ (1108,27 руб.) СП (565,22 руб.): 51% от ФОТ (1108,27 руб.) | 100 м кабеля | 8,3 (110+5+5+100+80+120+100+150+140+10+10) / 100 | 199.36 | 112.84 | 55.34 | 3.27 | 1654.69 | 936.57 | 459.32 | 27.14 | 9.28 | 77.02 | 0.2 | 1.66
17VR2-T
9 | ТЕРм08-02-405-01 Приказ Минстроя России от 12.11.14 №703/пр | Провод по установленным стальным конструкциям и панелям, сечение: до 16 мм2 Электротехнические установки на других объектах: НР (327,44 руб.): 97% от ФОТ (337,57 руб.) СП (172,16 руб.): 51% от ФОТ (337,57 руб.) | 100 м | 0,8 80 / 100 | 543.39 | 364.31 | 100.22 | 2.61 | 434.71 | 291.45 | 80.18 | 2.09 | 30.64 | 24.51 | 0.16 | 0.13
10 | ТЕРм08-02-144-01 Приказ Минстроя России от 12.11.14 №703/пр | Присоединение к зажимам жил проводов или кабелей сечением: до 2,5 мм2 Электротехнические установки на других объектах: НР (5,21 руб.): 97% от ФОТ (5,37 руб.) СП (2,74 руб.): 51% от ФОТ (5,37 руб.) | 100 шт. | 0,04 (2*2) / 100 | 119.07 | 116.74 |  |  | 4.76 | 4.67 |  |  | 9.6 | 0.38
ПуГВнг 1х2,5
11 | ТЕРм08-02-405-01 Приказ Минстроя России от 12.11.14 №703/пр | Провод по установленным стальным конструкциям и панелям, сечение: до 16 мм2 Электротехнические установки на других объектах: НР (40,92 руб.): 97% от ФОТ (42,19 руб.) СП (21,52 руб.): 51% от ФОТ (42,19 руб.) | 100 м | 0,1 10 / 100 | 543.39 | 364.31 | 100.22 | 2.61 | 54.34 | 36.43 | 10.02 | 0.26 | 30.64 | 3.06 | 0.16 | 0.02
ПуГВнг 1х6
12 | ТЕРм08-02-405-01 Приказ Минстроя России от 12.11.14 №703/пр | Провод по установленным стальным конструкциям и панелям, сечение: до 16 мм2 Электротехнические установки на других объектах: НР (20,47 руб.): 97% от ФОТ (21,1 руб.) СП (10,76 руб.): 51% от ФОТ (21,1 руб.) | 100 м | 0,05 5 / 100 | 543.39 | 364.31 | 100.22 | 2.61 | 27.17 | 18.22 | 5.01 | 0.13 | 30.64 | 1.53 | 0.16 | 0.01
Провод МГ 1х6
13 | ТЕРм08-02-472-10 Приказ Минстроя России от 12.11.14 №703/пр | Проводник заземляющий из медного изолированного провода сечением 25 мм2 открыто по строительным основаниям Электротехнические установки на других объектах: НР (256,24 руб.): 97% от ФОТ (264,17 руб.) СП (134,73 руб.): 51% от ФОТ (264,17 руб.) | 100 м | 0,6 60 / 100 | 638.38 | 382.38 | 54.08 | 0.49 | 383.03 | 229.43 | 32.45 | 0.29 | 32.16 | 19.3 | 0.03 | 0.02
Материалы
14 | ТЕРм08-03-545-01 Приказ Минстроя России от 12.11.14 №703/пр | Коробка (ящик) с зажимами для кабелей и проводов сечением до 6 мм2, устанавливаемая на конструкции на стене или колонне, количество зажимов: до 10 75,12 = 100,25 - 0,002 x 12 566,70 Электротехнические установки на других объектах: НР (526,87 руб.): 97% от ФОТ (543,17 руб.) СП (277,02 руб.): 51% от ФОТ (543,17 руб.) | 1 шт. | 12 | 75.12 | 39.36 | 2.56 |  | 901.44 | 472.32 | 30.72 |  | 3.31 | 39.72
Уд | 1. 201-0843 | Конструкции стальные индивидуальные: решетчатые сварные массой до 0,1 т | т | 0,002 0,024 | 12566.7 |  |  |  | 301.6
15 | ТЕРм08-02-407-02 Приказ Минстроя России от 12.11.14 №703/пр | Труба стальная по установленным конструкциям, по стенам с креплением скобами, диаметр: до 40 мм Электротехнические установки на других объектах: НР (36,17 руб.): 97% от ФОТ (37,29 руб.) СП (19,02 руб.): 51% от ФОТ (37,29 руб.) | 100 м | 0,08 8 / 100 | 897.7 | 394.75 | 196.19 | 10.45 | 71.82 | 31.58 | 15.7 | 0.84 | 33.2 | 2.66 | 0.64 | 0.05
16 | ТЕРм08-02-472-06 Приказ Минстроя России от 12.11.14 №703/пр | Проводник заземляющий открыто по строительным основаниям из полосовой стали, сечение, мм2 100 372,46 = 394,82 - 0,004 x 5 590,25 Электротехнические установки на других объектах: НР (51,09 руб.): 97% от ФОТ (52,67 руб.) СП (26,86 руб.): 51% от ФОТ (52,67 руб.) | 100 м | 0,2 20 / 100 | 372.46 | 225.91 | 73.27 | 3.1 | 74.49 | 45.18 | 14.65 | 0.62 | 19 | 3.8 | 0.19 | 0.04
Уд | 1. 101-1627 | Сталь листовая углеродистая обыкновенного качества марки ВСт3пс5 толщиной 4-6 мм | т | 0,004 0,0008 | 5590.25 |  |  |  | 4.47
17 | ТЕРм38-01-006-08 Приказ Минстроя России от 12.11.14 №703/пр | Сборка с помощью лебедок ручных (с установкой и снятием их в процессе работы) или вручную (мелких деталей): стремянки, связи, кронштейны, тормозные конструкции и пр. 3 634,16 = 10 802,97 - 1,06 x 6 763,03 Изготовление в построечных условиях материалов, полуфабрикатов, металлических и трубопроводных заготовок: НР (180,05 руб.): 73% от ФОТ (246,64 руб.) СП (83,86 руб.): 34% от ФОТ (246,64 руб.) | 1 т конструкций | 0,13717 (131,95+2,61*2)/1000 | 3634.16 | 1545.7 | 1835.87 | 17.89 | 498.5 | 212.02 | 251.83 | 2.45 | 130 | 17.83 | 1.3 | 0.18
Уд | 1. 101-1139 | Профили гнутые стальные из горячекатаного листового проката марки Ст3сп, нормальной точности прокатки, немерной длины толщиной 7-8 мм | т | 1,06 0,1454002 | 6763.03 |  |  |  | 983.35
18 | ТЕРм08-02-152-03 Приказ Минстроя России от 12.11.14 №703/пр | Конструкция сварная (50х50, К241У2 ) Электротехнические установки на других объектах: НР (67,49 руб.): 97% от ФОТ (69,58 руб.) СП (35,49 руб.): 51% от ФОТ (69,58 руб.) | 1 т | 0,13717 | 697.63 | 437.76 | 160.94 | 3.27 | 95.69 | 60.05 | 22.08 | 0.45 | 36 | 4.94 | 0.2 | 0.03
19 | ТЕРм08-02-396-02 Приказ Минстроя России от 12.11.14 №703/пр | Короб металлический на конструкциях, кронштейнах, по фермам и колоннам, длина: 3 м Электротехнические установки на других объектах: НР (775,73 руб.): 97% от ФОТ (799,72 руб.) СП (407,86 руб.): 51% от ФОТ (799,72 руб.) | 100 м | 1,8 (60*3) / 100 | 821.89 | 301.53 | 307.22 | 84.81 | 1479.4 | 542.75 | 553 | 152.66 | 25.36 | 45.65 | 6.94 | 12.49
20 | ТЕРм08-02-152-01 Приказ Минстроя России от 12.11.14 №703/пр | Полка-кронштейн из угловой стали/прим. BSF-41/ Электротехнические установки на других объектах: НР (1,2 руб.): 97% от ФОТ (1,24 руб.) СП (0,63 руб.): 51% от ФОТ (1,24 руб.) | 1 т | 0,0011 1,1/1000 | 1401.42 | 982.53 | 254.93 | 3.27 | 1.54 | 1.08 | 0.28 |  | 80.8 | 0.09 | 0.2
21 | ТЕРм08-02-152-04 Приказ Минстроя России от 12.11.14 №703/пр | Стойка сборных кабельных конструкций (без полок), масса: до 1,6 кг/BPM4130, BPM4160/ Электротехнические установки на других объектах: НР (67,85 руб.): 97% от ФОТ (69,95 руб.) СП (35,67 руб.): 51% от ФОТ (69,95 руб.) | 100 шт. | 0,22 (20+2) / 100 | 504.07 | 276.28 | 171.64 | 0.16 | 110.9 | 60.78 | 37.76 | 0.04 | 22.72 | 5 | 0.01
22 | ТЕРм08-03-573-04 Приказ Минстроя России от 12.11.14 №703/пр | Шкаф (пульт) управления навесной, высота, ширина и глубина: до 600х600х350 мм Электротехнические установки на других объектах: НР (37,41 руб.): 97% от ФОТ (38,57 руб.) СП (19,67 руб.): 51% от ФОТ (38,57 руб.) | 1 шт. | 1 | 78.22 | 29.72 | 44.53 | 3.82 | 78.22 | 29.72 | 44.53 | 3.82 | 2.37 | 2.37 | 0.29 | 0.29
23 | ТЕРм08-02-390-03 Приказ Минстроя России от 12.11.14 №703/пр | Короба пластмассовые: шириной до 120 мм Электротехнические установки на других объектах: НР (10,92 руб.): 97% от ФОТ (11,26 руб.) СП (5,74 руб.): 51% от ФОТ (11,26 руб.) | 100 м | 0,04 (2*2) / 100 | 376.53 | 244.57 | 28.78 | 0.16 | 15.06 | 9.78 | 1.15 | 0.01 | 20.33 | 0.81 | 0.01
Итого прямые затраты по разделу в базисных ценах | [8 empty] | 6887.81 | 3553.28 | 1707.61 | 199.25 |  | 295.32 |  | 15.44
Итого прямые затраты по разделу с учетом коэффициентов к итогам (Стесненные условия ОЗП=15%; ЭМ=15%; ЗПМ=15%; ТЗ=15%; ТЗМ=15% (Поз. 1-16, 18-23, 17)) | [8 empty] | 7676.94 | 4086.27 | 1963.75 | 229.14 |  | 339.61 |  | 17.76
Накладные расходы | [8 empty] | 4126.76
Сметная прибыль | [8 empty] | 2158.93
Итоги по разделу 1 Монтажные работы :
Электротехнические установки на других объектах | [8 empty] | 13130.65 |  |  |  |  | 319.11 |  | 17.55
Изготовление в построечных условиях материалов, полуфабрикатов, металлических и трубопроводных заготовок | [8 empty] | 831.98 |  |  |  |  | 20.5 |  | 0.21
Итого | [8 empty] | 13962.63 |  |  |  |  | 339.61 |  | 17.76
В том числе:
Материалы | [8 empty] | 1626.92
Машины и механизмы | [8 empty] | 1963.75
ФОТ | [8 empty] | 4315.41
Накладные расходы | [8 empty] | 4126.76
Сметная прибыль | [8 empty] | 2158.93
Итого по разделу 1 Монтажные работы | [8 empty] | 13962.63 |  |  |  |  | 339.61 |  | 17.76
Раздел 2. Стоимость оборудования /уточнить по факту/
24 О | Прайс- лист ООО "ЭТМ" | Выключатель автоматический двухполюсный 6А С iC60N 6кА (A9F79206) ПЗ=1680,13/1,2/5 Оборудование | шт | 7 | 280,02 1680,13/1,2/5 |  |  |  | 1960.14
25 О | Прайс- лист ООО "ЭТМ" | Выключатель автоматический трехполюсный 40А С iC60N 6кА (A9F79340) ПЗ=2583.2/1,2/5 Оборудование | шт. | 1 | 430,53 2583.2/1,2/5 |  |  |  | 430.53
26 О | Прайс- лист ООО "ЭТМ" | Вставка плавкая ПН2-100-100А-У3 ПЗ=198.5/1.2/5 Оборудование | шт. | 3 | 33,08 198.5/1.2/5 |  |  |  | 99.24
27 О | Прайс- лист ООО "НПО Ризур" | Обогреватель взрывозащищенный РИЗУР-ТЕРм-М-200-Exm-T4-230-50-0-1-М-F-У(М), 220В, 200Вт, 1ExmbIICT3...T6GbX+Терморегулятор РИЗУР-ТБ-F ПЗ=9940/5 Оборудование | шт. | 12 | 1988 9940/5 |  |  |  | 23856
28 О | Прайс- лист ООО "НПО Ризур" | Коробка соединительная взрывозащищенная из алюминиевого сплава РИЗУР-КС-А, 90х90х70мм ПЗ=3500/5 Оборудование | шт. | 12 | 700 3500/5 |  |  |  | 8400
Итого прямые затраты по разделу в базисных ценах | [8 empty] | 34745.91
Итоги по разделу 2 Стоимость оборудования /уточнить по факту/ :
Оборудование | [8 empty] | 34745.91
Итого | [8 empty] | 34745.91
В том числе:
Оборудование | [8 empty] | 34745.91
Итого по разделу 2 Стоимость оборудования /уточнить по факту/ | [8 empty] | 34745.91
Раздел 3. Стоимость материалов
29 | Прайс- лист ООО "ЭТМ" | Кабель силовой ВВГнг(А)-LS 5х6 (N,PE)-0.660 многопроволочный МАТ=359.03/1.2/5 Материалы для монтажных работ | м | 60 | 59,84 359.03/1.2/5 |  |  |  | 3590.4
30 | Прайс- лист ООО "ЭТМ" | Кабель силовой ВБШвнг(А) 3х2.5 (N. PE) - 0.66 МАТ=160,43/1,2/5 Материалы для монтажных работ | м | 920 | 26,74 160,43/1,2/5 |  |  |  | 24600.8
31 | Прайс- лист ООО "ТТ-ИНЖИНИРИНГ" | Саморегулирующаяся электрическая нагревательная лента 17VR2-T МАТ=602/1.2/5 Материалы для монтажных работ | м | 80 | 100,33 602/1.2/5 |  |  |  | 8026.4
32 | Прайс- лист ООО "ЭТМ" | Провод силовой ПуГВ нг(А)-LS 1х2,5 Г(100м)(А) ТРТС МАТ=31,18/1,2/5 Материалы для монтажных работ | м | 10 | 5,2 31,18/1,2/5 |  |  |  | 52
33 | Прайс- лист ООО "ЭТМ" | Провод силовой ПУГВнг(А)-LS 1х6 черный ТРТС многопроволо чный МАТ=77.28/1,2/5 Материалы для монтажных работ | м | 5 | 12,88 77.28/1,2/5 |  |  |  | 64.4
34 | ТССЦ-502-0424 Приказ Минстроя России от 01.06.16 №380/пр | Провода неизолированные медные гибкие для электрических установок и антенн марки: МГ, сечением 6 мм2 Материалы для монтажных работ | т | 0,00306 60*0,051/1000 | 65548.02 |  |  |  | 200.58
35 | ТССЦ-103-0016 Приказ Минстроя России от 01.06.16 №380/пр | Трубы стальные сварные водогазопроводные с резьбой черные обыкновенные (неоцинкованные), диаметр условного прохода: 32 мм, толщина стенки 3,2 мм Материалы для монтажных работ | м | 8 | 27.84 |  |  |  | 222.72
36 | ТССЦ-101-4672 Приказ Минстроя России от 01.06.16 №380/пр | Сталь полосовая: 25х4 мм, марка Ст3сп Материалы для монтажных работ | т | 0,00785 7.85/1000 | 7022.33 |  |  |  | 55.13
37 | ТССЦ-101-5451 Приказ Минстроя России от 01.06.16 №380/пр | Сталь угловая равнополочная размером 50х50х4 мм Материалы для монтажных работ | кг | 131.95 | 5.67 |  |  |  | 748.16
38 | ТССЦ-509-6406 Приказ Минстроя России от 01.06.16 №380/пр | Профиль монтажный Z-образный К241 62х32 мм длиной 2 м Материалы для монтажных работ | шт. | 2 | 45.93 |  |  |  | 91.86
39 | Прайс-лист АО "ДКС" | Лоток перфорированный 100х80 L3000, горячеоцинкованный Арт. 35302HDZ МАТ=810.54/1,2/5 Материалы для монтажных работ | м | 180 60*3 | 135,09 810.54/1,2/5 |  |  |  | 24316.2
40 | Прайс-лист АО "ДКС" | Крепление к потолку SSH, горячеоцинкованное Арт. BSF4101HDZ МАТ=987.62/1,2/5 Материалы для монтажных работ | шт. | 1 | 164,6 987.62/1,2/5 |  |  |  | 164.6
41 | Прайс-лист АО "ДКС" | С-образный профиль 41х41 LAS, L3000, толщ.2,5 мм, горячеоцинкованный Арт. BPM4130HDZ МАТ=1301.13/1,2/5 Материалы для монтажных работ | шт. | 20 | 216,86 1301.13/1,2/5 |  |  |  | 4337.2
42 | Прайс-лист АО "ДКС" | С-образный профиль 41х41 LAS, L6000, толщ.2,5 мм, горячеоцинкованный Арт. BPM4160HDZ МАТ=1301.14/1,2/5 Материалы для монтажных работ | шт. | 2 | 216,86 1301.14/1,2/5 |  |  |  | 433.72
43 | Прайс-лист АО "ДКС" | Щиток настен.с двер.24мод.,IP41,бел.,с клем.блок.2х87508 и замком Арт. 84924 МАТ=2974.65/1,2/5 Материалы для монтажных работ | шт. | 1 | 495,78 2974.65/1,2/5 |  |  |  | 495.78
44 | Прайс-лист АО "ДКС" | Клеммный блок (2х18мод. + суппорты) в комплекте с крепежом Арт. 87518 МАТ=856,54/1,2/5 Материалы для монтажных работ | шт. | 1 | 142,76 856,54/1,2/5 |  |  |  | 142.76
45 | Прайс- лист ООО "ТТ-ИНЖИНИРИНГ" | комплект для монтажа соединительной и концевой муфт саморегулирующихся электрических нагревательных лент KTY МАТ=330/1.2/5 Материалы для монтажных работ | шт. | 8 | 55 330/1.2/5 |  |  |  | 440
46 | Прайс- лист ООО "ТТ-ИНЖИНИРИНГ" | Комплект для заделки саморегулирующихся электрических нагревательных лент V-MZ МАТ=3261.2/5 Материалы для монтажных работ | шт. | 8 | 652,24 3261.2/5 |  |  |  | 5217.92
47 | Прайс- лист ООО "ТТ-ИНЖИНИРИНГ" | Устройство ввода кабеля под изоляцию LEK/U МАТ=400/1.2/5 Материалы для монтажных работ | шт. | 8 | 66,67 400/1.2/5 |  |  |  | 533.36
48 | Прайс- лист ООО "ТТ-ИНЖИНИРИНГ" | Самоклеящаяся адгезивная крепежная лента FT/HTM МАТ=705/1.2/5 Материалы для монтажных работ | шт. | 3 | 117,5 705/1.2/5 |  |  |  | 352.5
49 | Прайс- лист ООО "ЭТМ" | Кабель-канал 120х80 ТА-GN IN-Liner МАТ=3263,3/1,2/5 Материалы для монтажных работ | шт. | 2 | 543,88 3263,3/1,2/5 |  |  |  | 1087.76
50 | Прайс- лист ООО "ЭТМ" | Рамка для ввода в стену/коробку 120х60 RQM 120 IN-Liner МАТ=157,54/1,2/5 Материалы для монтажных работ | шт. | 2 | 26,26 157,54/1,2/5 |  |  |  | 52.52
51 | Прайс- лист ООО "ЭТМ" | Фиксатор кабеля TR-E 120 МАТ=203,35/1,2/5 Материалы для монтажных работ | шт. | 10 | 33,89 203,35/1,2/5 |  |  |  | 338.9
Итого прямые затраты по разделу в базисных ценах | [8 empty] | 75565.67
Итоги по разделу 3 Стоимость материалов :
Материалы для монтажных работ | [8 empty] | 75565.67
Итого | [8 empty] | 75565.67
В том числе:
Материалы | [8 empty] | 75565.67
Итого по разделу 3 Стоимость материалов | [8 empty] | 75565.67
ИТОГИ ПО СМЕТЕ:
Итого прямые затраты по смете в базисных ценах | [8 empty] | 117199.39 | 3553.28 | 1707.61 | 199.25 |  | 295.32 |  | 15.44
Итого прямые затраты по смете с учетом коэффициентов к итогам | [8 empty] | 117988.52 | 4086.27 | 1963.75 | 229.14 |  | 339.61 |  | 17.76
В том числе, справочно:
Стесненные условия ОЗП=15%; ЭМ=15%; ЗПМ=15%; ТЗ=15%; ТЗМ=15% (Поз. 1-16, 18-23, 17) | [8 empty] | 789.13 | 532.99 | 256.14 | 29.89 |  | 44.298 |  | 2.316
Накладные расходы | [8 empty] | 4126.76
В том числе, справочно:
73% ФОТ (от 246,64) (Поз. 17) | [8 empty] | 180.05
97% ФОТ (от 4068,77) (Поз. 1-16, 18-23) | [8 empty] | 3946.71
Сметная прибыль | [8 empty] | 2158.93
В том числе, справочно:
34% ФОТ (от 246,64) (Поз. 17) | [8 empty] | 83.86
51% ФОТ (от 4068,77) (Поз. 1-16, 18-23) | [8 empty] | 2075.07
Итоги по смете:
Итого Монтажные работы | [8 empty] | 89528.3 |  |  |  |  | 339.61 |  | 17.76
Итого Оборудование | [8 empty] | 34745.91
Итого | [8 empty] | 124274.21 |  |  |  |  | 339.61 |  | 17.76
В том числе:
Материалы | [8 empty] | 77192.59
Машины и механизмы | [8 empty] | 1963.75
ФОТ | [8 empty] | 4315.41
Оборудование | [8 empty] | 34745.91
Накладные расходы | [8 empty] | 4126.76
Сметная прибыль | [8 empty] | 2158.93
ВСЕГО по смете | [8 empty] | 124274.21 |  |  |  |  | 339.61 |  | 17.76
Составил: Сидорова Е.Н.
Проверил: Степанова Г.Ф.