## ЛСР 17 граф
СОГЛАСОВАНО: | [11 empty] | УТВЕРЖДАЮ:
_________________ | [11 empty] | _________________
" _____ " ________________ 2021 г. | [11 empty] | "____" ______________2021 г.
ОАО "СНХЗ"
(наименование стройки)
ЛОКАЛЬНЫЙ СМЕТНЫЙ РАСЧЕТ № 119-21
(локальная смета)
|  | на | Замена насосов поз. 182/1, 2
(наименование работ и затрат, наименование объекта)
Основание: проект № 11690-ТХ
|  |  | Сметная стоимость _______________________________________________________________________________________________ | [5 empty] | ___________________________49,857 |  | тыс. руб.
|  |  | строительных работ _______________________________________________________________________________________________ | [5 empty] | _______________________________________________________________________________________________0,138 |  | тыс. руб.
|  |  | монтажных работ _______________________________________________________________________________________________ | [5 empty] | _______________________________________________________________________________________________49,719 |  | тыс. руб.
|  |  | Средства на оплату труда _______________________________________________________________________________________________ | [5 empty] | ___________________________13,604 |  | тыс. руб.
|  |  | Сметная трудоемкость _______________________________________________________________________________________________ | [5 empty] | _______________________________________________________________________________________________995,01 |  | чел.час
Составлен(а) в текущих (прогнозных) ценах по состоянию на ______________
№ пп | Обосно- вание | Наименование | Ед. изм. | Кол. | Стоимость единицы, руб. |  |  |  | Общая стоимость, руб. |  |  |  | Т/з осн. раб.на ед. | Т/з осн. раб. Всего | Т/з мех. на ед. | Т/з мех. Всего
[5 empty] | Всего | В том числе |  |  | Всего | В том числе
[6 empty] | Осн.З/п | Эк.Маш | З/пМех |  | Осн.З/п | Эк.Маш | З/пМех
1 | 2 | 3 | 4 | 5 | 6 | 7 | 8 | 9 | 10 | 11 | 12 | 13 | 14 | 15 | 16 | 17
Раздел 1. Технологические трубопроводы
Демонтажные работы
1 | ТЕРм07-04-001-05 Приказ Минстроя России от 12.11.14 №703/пр | Агрегат насосный лопастный центробежный одноступенчатый, многоступенчатый объемный, вихревой, поршневой, приводной, роторный на общей фундаментной плите или моноблочный, масса: 0,9 т (МДС37 п.3.2.1. Демонтаж оборудования, которое не подлежит дальнейшему использованию (предназначено в лом) с разборкой и резкой на части ОЗП=0,5; ЭМ=0,5 к расх.; ЗПМ=0,5; МАТ=0 к расх.; ТЗ=0,5; ТЗМ=0,5) ИНДЕКС К ПОЗИЦИИ(справочно): 2 НР (413,5 руб.): 80% от ФОТ (516,88 руб.) СП (310,13 руб.): 60% от ФОТ (516,88 руб.) | 1 шт. | 2 | 301.29 | 220.56 | 80.73 | 4.17 | 602.58 | 441.12 | 161.46 | 8.34 | 18.55 | 37.1 | 0.255 | 0.51
2 | ТЕРм12-20-001-13 Приказ Минстроя России от 12.11.14 №703/пр | Трубопроводы в помещениях или на открытых площадках, монтируемые из труб и готовых деталей, на условное давление не более 2,5 МПа, диаметр трубопровода наружный: до 219 мм (МДС37 п.3.2.1. Демонтаж оборудования, которое не подлежит дальнейшему использованию (предназначено в лом) с разборкой и резкой на части ОЗП=0,5; ЭМ=0,5 к расх.; ЗПМ=0,5; МАТ=0 к расх.; ТЗ=0,5; ТЗМ=0,5) ИНДЕКС К ПОЗИЦИИ(справочно): 2 НР (19,78 руб.): 80% от ФОТ (24,72 руб.) СП (14,83 руб.): 60% от ФОТ (24,72 руб.) | 1 м | 2 | 50.95 | 7.84 | 43.11 | 2.91 | 101.9 | 15.68 | 86.22 | 5.82 | 0.675 | 1.35 | 0.19 | 0.38
3 | ТЕРм12-20-001-15 Приказ Минстроя России от 12.11.14 №703/пр | Трубопроводы в помещениях или на открытых площадках, монтируемые из труб и готовых деталей, на условное давление не более 2,5 МПа, диаметр трубопровода наружный: до 325 мм (МДС37 п.3.2.1. Демонтаж оборудования, которое не подлежит дальнейшему использованию (предназначено в лом) с разборкой и резкой на части ОЗП=0,5; ЭМ=0,5 к расх.; ЗПМ=0,5; МАТ=0 к расх.; ТЗ=0,5; ТЗМ=0,5) ИНДЕКС К ПОЗИЦИИ(справочно): 2 НР (19,84 руб.): 80% от ФОТ (24,8 руб.) СП (14,88 руб.): 60% от ФОТ (24,8 руб.) | 1 м | 1.5 | 64.84 | 10.51 | 54.33 | 3.86 | 97.26 | 15.77 | 81.49 | 5.79 | 0.905 | 1.36 | 0.25 | 0.38
Оборудование
4 | ТЕРм07-04-001-07 Приказ Минстроя России от 12.11.14 №703/пр | Агрегат насосный лопастный центробежный одноступенчатый, многоступенчатый объемный, вихревой, поршневой, приводной, роторный на общей фундаментной плите или моноблочный, масса: 2 т ИНДЕКС К ПОЗИЦИИ(справочно): 2 НР (1400,7 руб.): 80% от ФОТ (1750,88 руб.) СП (1050,53 руб.): 60% от ФОТ (1750,88 руб.) | 1 шт. | 2 | 1671.92 | 743.45 | 309.67 | 17.8 | 3343.84 | 1486.9 | 619.34 | 35.6 | 61.8 | 123.6 | 1.09 | 2.18
5 | оборудование заказчика | Насос двустороннего входа центробежный Д 500-63-А-Е-У2, вес агрегата 1865 кг ИНДЕКС К ПОЗИЦИИ(справочно): 2 | шт. | 2
Арматура
6 | ТЕРм12-12-001-15 Приказ Минстроя России от 12.11.14 №703/пр | Арматура фланцевая с ручным приводом или без привода водопроводная на условное давление до 4 МПа, диаметр условного прохода: 300 мм 479,81 = 570,85 - 0,68 x 21,24 - 5 x 15,32 ИНДЕКС К ПОЗИЦИИ(справочно): 1 с 3% на диагностику стыков к СМР=1,03 НР (331,61 руб.): 80% от ФОТ (414,51 руб.) СП (248,71 руб.): 60% от ФОТ (414,51 руб.) | 1 шт. | 2 | 479.81 | 139.23 | 337.8 | 40.99 | 959.62 | 278.46 | 675.6 | 81.98 | 11.45 | 22.9 | 2.51 | 5.02
Уд | 1. 101-1703 | Прокладки резиновые (пластина техническая прессованная) | кг | 0,68 1,36 | 21.24 |  |  |  | 28.89
Уд | 2. 101-1977 | Болты с гайками и шайбами строительные | кг | 5 10 | 15.32 |  |  |  | 153.2
7 | Материал заказчика | Задвижки клиновые с выдвижным шпинделем фланцевые 30с41нж (ЗКЛ2 300-16) исп. В с КОФ, материал - сталь 20, Ру 16 Ду 300 ИНДЕКС К ПОЗИЦИИ(справочно): 1 с 3% на диагностику стыков к СМР=1,03 | шт. | 2
8 | ТЕРм12-20-001-38 Приказ Минстроя России от 12.11.14 №703/пр | Добавлять на 1 стык, диаметр трубопровода наружный: до 325 мм ИНДЕКС К ПОЗИЦИИ(справочно): 1 с 3% на диагностику стыков к СМР=1,03 НР (679,98 руб.): 80% от ФОТ (849,98 руб.) СП (509,99 руб.): 60% от ФОТ (849,98 руб.) | 1 стык | 4 2*2 | 341.19 | 177.59 | 123.55 | 7.19 | 1364.76 | 710.36 | 494.2 | 28.76 | 13.02 | 52.08 | 0.44 | 1.76
9 | ТЕРм12-12-001-14 Приказ Минстроя России от 12.11.14 №703/пр | Арматура фланцевая с ручным приводом или без привода водопроводная на условное давление до 4 МПа, диаметр условного прохода: 250 мм 380,83 = 445,28 - 0,51 x 21,24 - 3,5 x 15,32 ИНДЕКС К ПОЗИЦИИ(справочно): 1 с 3% на диагностику стыков к СМР=1,03 НР (271,01 руб.): 80% от ФОТ (338,76 руб.) СП (203,26 руб.): 60% от ФОТ (338,76 руб.) | 1 шт. | 2 | 380.83 | 115.28 | 263.24 | 32.01 | 761.66 | 230.56 | 526.48 | 64.02 | 9.48 | 18.96 | 1.96 | 3.92
Уд | 1. 101-1703 | Прокладки резиновые (пластина техническая прессованная) | кг | 0,51 1,02 | 21.24 |  |  |  | 21.66
Уд | 2. 101-1977 | Болты с гайками и шайбами строительные | кг | 3,5 7 | 15.32 |  |  |  | 107.24
10 | Материал заказчика | Задвижки клиновые с выдвижным шпинделем фланцевые 30с41нж (ЗКЛ2 250-16) исп. В с КОФ, материал - сталь 20, Ру 16 Ду 250 ИНДЕКС К ПОЗИЦИИ(справочно): 1 с 3% на диагностику стыков к СМР=1,03 | шт. | 2
11 | ТЕРм12-20-001-37 Приказ Минстроя России от 12.11.14 №703/пр | Добавлять на 1 стык, диаметр трубопровода наружный: до 273 мм ИНДЕКС К ПОЗИЦИИ(справочно): 1 с 3% на диагностику стыков к СМР=1,03 НР (582,73 руб.): 80% от ФОТ (728,41 руб.) СП (437,05 руб.): 60% от ФОТ (728,41 руб.) | 1 стык | 4 2*2 | 288.49 | 152.63 | 102.06 | 5.72 | 1153.96 | 610.52 | 408.24 | 22.88 | 11.19 | 44.76 | 0.35 | 1.4
12 | ТЕРм12-12-001-03 Приказ Минстроя России от 12.11.14 №703/пр | Арматура фланцевая с ручным приводом или без привода водопроводная на условное давление до 4 МПа, диаметр условного прохода: 20 мм 37,20 = 39,13 - 0,03 x 21,24 - 0,084 x 15,32 ИНДЕКС К ПОЗИЦИИ(справочно): 1 с 3% на диагностику стыков к СМР=1,03 НР (201,37 руб.): 80% от ФОТ (251,71 руб.) СП (151,03 руб.): 60% от ФОТ (251,71 руб.) | 1 шт. | 6 | 37.2 | 36.48 |  |  | 223.2 | 218.88 |  |  | 3 | 18
Уд | 1. 101-1703 | Прокладки резиновые (пластина техническая прессованная) | кг | 0,03 0,18 | 21.24 |  |  |  | 3.82
Уд | 2. 101-1977 | Болты с гайками и шайбами строительные | кг | 0,084 0,504 | 15.32 |  |  |  | 7.72
13 | Материал заказчика | Клапан (вентиль) запорный проходной фланцевый 15с65нж исп. В с КОФ, материал - сталь 25Л, Ру 16 Ду 20 ИНДЕКС К ПОЗИЦИИ(справочно): 1 с 3% на диагностику стыков к СМР=1,03 | шт | 6
14 | ТЕРм12-20-001-26 Приказ Минстроя России от 12.11.14 №703/пр | Добавлять на 1 стык, диаметр трубопровода наружный: до 25 мм ИНДЕКС К ПОЗИЦИИ(справочно): 1 с 3% на диагностику стыков к СМР=1,03 НР (427,14 руб.): 80% от ФОТ (533,92 руб.) СП (320,35 руб.): 60% от ФОТ (533,92 руб.) | 1 стык | 12 6*2 | 51.41 | 37.55 | 11.82 | 1.14 | 616.92 | 450.6 | 141.84 | 13.68 | 2.79 | 33.48 | 0.07 | 0.84
15 | ТЕРм12-12-001-13 Приказ Минстроя России от 12.11.14 №703/пр | Арматура фланцевая с ручным приводом или без привода водопроводная на условное давление до 4 МПа, диаметр условного прохода: 200 мм 284,21 = 331,47 - 0,35 x 21,24 - 2,6 x 15,32 ИНДЕКС К ПОЗИЦИИ(справочно): 1 с 3% на диагностику стыков к СМР=1,03 НР (215,86 руб.): 80% от ФОТ (269,82 руб.) СП (161,89 руб.): 60% от ФОТ (269,82 руб.) | 1 шт. | 2 | 284.21 | 94.12 | 188.2 | 23.19 | 568.42 | 188.24 | 376.4 | 46.38 | 7.74 | 15.48 | 1.42 | 2.84
Уд | 1. 101-1703 | Прокладки резиновые (пластина техническая прессованная) | кг | 0,35 0,7 | 21.24 |  |  |  | 14.87
Уд | 2. 101-1977 | Болты с гайками и шайбами строительные | кг | 2,6 5,2 | 15.32 |  |  |  | 79.66
16 | Материал заказчика | Затвор обратный фланцевый 19с53нж с КОФ, материал - сталь 25Л, Ру 40 Ду 200 ИНДЕКС К ПОЗИЦИИ(справочно): 1 с 3% на диагностику стыков к СМР=1,03 | шт. | 2
17 | ТЕРм12-20-001-36 Приказ Минстроя России от 12.11.14 №703/пр | Добавлять на 1 стык, диаметр трубопровода наружный: до 219 мм ИНДЕКС К ПОЗИЦИИ(справочно): 1 с 3% на диагностику стыков к СМР=1,03 НР (502,5 руб.): 80% от ФОТ (628,13 руб.) СП (376,88 руб.): 60% от ФОТ (628,13 руб.) | 1 стык | 4 2*2 | 249.69 | 130.83 | 91.24 | 5.72 | 998.76 | 523.32 | 364.96 | 22.88 | 9.72 | 38.88 | 0.35 | 1.4
18 | ТЕРм12-12-009-02 Приказ Минстроя России от 12.11.14 №703/пр | Арматура муфтовая с ручным приводом или без привода водопроводная на условное давление до 10 МПа, диаметр условного прохода: 15 мм ИНДЕКС К ПОЗИЦИИ(справочно): 1 с 3% на диагностику стыков к СМР=1,03 НР (107,4 руб.): 80% от ФОТ (134,25 руб.) СП (80,55 руб.): 60% от ФОТ (134,25 руб.) | 1 шт. | 2 | 69.36 | 58.37 | 5.39 |  | 138.72 | 116.74 | 10.78 |  | 4.8 | 9.6
19 | Материал заказчика | Клапан запорный проходной муфтовый 15с54бк (ВИ 15) Ру 160 Ду 15 ИНДЕКС К ПОЗИЦИИ(справочно): 1 с 3% на диагностику стыков к СМР=1,03 |  | 2
Трубы, детали трубопроводов, материалы
20 | ТЕРм12-20-001-15 Приказ Минстроя России от 12.11.14 №703/пр | Трубопроводы в помещениях или на открытых площадках, монтируемые из труб и готовых деталей, на условное давление не более 2,5 МПа, диаметр трубопровода наружный: до 325 мм ИНДЕКС К ПОЗИЦИИ(справочно): 1 с 3% на диагностику стыков к СМР=1,03 НР (129,21 руб.): 80% от ФОТ (161,51 руб.) СП (96,91 руб.): 60% от ФОТ (161,51 руб.) | 1 м | 4,89 1,7+4*0,707+2*0,18 | 134.13 | 21.01 | 108.67 | 7.71 | 655.9 | 102.74 | 531.4 | 37.7 | 1.81 | 8.85 | 0.5 | 2.45
21 | ТССЦ-103-0202 Приказ Минстроя России от 12.11.14 №703/пр | Трубы стальные электросварные прямошовные со снятой фаской из стали марок БСт2кп-БСт4кп и БСт2пс-БСт4пс наружный диаметр 325 мм, толщина стенки 6 мм ИНДЕКС К ПОЗИЦИИ(справочно): 1 с 3% на диагностику стыков к СМР=1,03 | м | 1.7 | 425.05 |  |  |  | 722.59
22 | Материал заказчика | Отвод 90-325х10,0 ГОСТ 17375-2001 ИНДЕКС К ПОЗИЦИИ(справочно): 1 с 3% на диагностику стыков к СМР=1,03 | шт. | 4
23 | Материал заказчика | Переход Э-325х10,0-273х10,0 ГОСТ 17378-2001 ИНДЕКС К ПОЗИЦИИ(справочно): 1 с 3% на диагностику стыков к СМР=1,03 | шт. | 2
24 | ТЕРм12-20-001-38 Приказ Минстроя России от 12.11.14 №703/пр | Добавлять на 1 стык, диаметр трубопровода наружный: до 325 мм (2 стыка - в монтаже задвижек) ИНДЕКС К ПОЗИЦИИ(справочно): 1 с 3% на диагностику стыков к СМР=1,03 НР (1359,98 руб.): 80% от ФОТ (1699,98 руб.) СП (1019,99 руб.): 60% от ФОТ (1699,98 руб.) | 1 стык | 8 4*2+2-2 | 341.19 | 177.59 | 123.55 | 7.19 | 2729.52 | 1420.72 | 988.4 | 57.52 | 13.02 | 104.16 | 0.44 | 3.52
25 | ТЕРм12-20-001-37 Приказ Минстроя России от 12.11.14 №703/пр | Добавлять на 1 стык, диаметр трубопровода наружный: до 273 мм ИНДЕКС К ПОЗИЦИИ(справочно): 1 с 3% на диагностику стыков к СМР=1,03 НР (291,37 руб.): 80% от ФОТ (364,21 руб.) СП (218,53 руб.): 60% от ФОТ (364,21 руб.) | 1 стык | 2 | 288.49 | 152.63 | 102.06 | 5.72 | 576.98 | 305.26 | 204.12 | 11.44 | 11.19 | 22.38 | 0.35 | 0.7
26 | ТЕРм12-20-001-38 Приказ Минстроя России от 12.11.14 №703/пр по схеме уточнить по факту | Добавлять на 1 стык, диаметр трубопровода наружный: до 325 мм ИНДЕКС К ПОЗИЦИИ(справочно): 1 с 3% на диагностику стыков к СМР=1,03 НР (340 руб.): 80% от ФОТ (425 руб.) СП (255 руб.): 60% от ФОТ (425 руб.) | 1 стык | 2 | 341.19 | 177.59 | 123.55 | 7.19 | 682.38 | 355.18 | 247.1 | 14.38 | 13.02 | 26.04 | 0.44 | 0.88
27 | ТЕРм12-20-001-14 Приказ Минстроя России от 12.11.14 №703/пр | Трубопроводы в помещениях или на открытых площадках, монтируемые из труб и готовых деталей, на условное давление не более 2,5 МПа, диаметр трубопровода наружный: до 273 мм ИНДЕКС К ПОЗИЦИИ(справочно): 1 с 3% на диагностику стыков к СМР=1,03 НР (66,01 руб.): 80% от ФОТ (82,51 руб.) СП (49,51 руб.): 60% от ФОТ (82,51 руб.) | 1 м | 2,83 0,7+3*0,58913+2*0,18 | 123.12 | 18.46 | 101.27 | 6.89 | 348.43 | 52.24 | 286.59 | 19.5 | 1.59 | 4.5 | 0.45 | 1.27
28 | ТССЦ-103-0198 Приказ Минстроя России от 12.11.14 №703/пр | Трубы стальные электросварные прямошовные со снятой фаской из стали марок БСт2кп-БСт4кп и БСт2пс-БСт4пс наружный диаметр 273 мм, толщина стенки 8 мм ИНДЕКС К ПОЗИЦИИ(справочно): 1 с 3% на диагностику стыков к СМР=1,03 | м | 0.7 | 542.17 |  |  |  | 379.52
29 | Материал заказчика | Отвод 90-273х10,0 ГОСТ 17375-2001 ИНДЕКС К ПОЗИЦИИ(справочно): 1 с 3% на диагностику стыков к СМР=1,03 | шт. | 3
30 | Материал заказчика | Переход К-273х10,0-219х8,0 ГОСТ 17378-2001 ИНДЕКС К ПОЗИЦИИ(справочно): 1 с 3% на диагностику стыков к СМР=1,03 | шт. | 2
31 | ТЕРм12-20-001-37 Приказ Минстроя России от 12.11.14 №703/пр | Добавлять на 1 стык, диаметр трубопровода наружный: до 273 мм (2 стыка - в монтаже задвижек, 1 стык - в монтаже перехода, 1 стык - в монтаже отвода ) ИНДЕКС К ПОЗИЦИИ(справочно): 1 с 3% на диагностику стыков к СМР=1,03 НР (582,73 руб.): 80% от ФОТ (728,41 руб.) СП (437,05 руб.): 60% от ФОТ (728,41 руб.) | 1 стык | 4 3*2+2-2-1-1 | 288.49 | 152.63 | 102.06 | 5.72 | 1153.96 | 610.52 | 408.24 | 22.88 | 11.19 | 44.76 | 0.35 | 1.4
32 | ТЕРм12-20-001-36 Приказ Минстроя России от 12.11.14 №703/пр | Добавлять на 1 стык, диаметр трубопровода наружный: до 219 мм (1 стык - в монтаже затвора) ИНДЕКС К ПОЗИЦИИ(справочно): 1 с 3% на диагностику стыков к СМР=1,03 НР (125,62 руб.): 80% от ФОТ (157,03 руб.) СП (94,22 руб.): 60% от ФОТ (157,03 руб.) | 1 стык | 1 2-1 | 249.69 | 130.83 | 91.24 | 5.72 | 249.69 | 130.83 | 91.24 | 5.72 | 9.72 | 9.72 | 0.35 | 0.35
33 | ТЕРм12-20-001-13 Приказ Минстроя России от 12.11.14 №703/пр | Трубопроводы в помещениях или на открытых площадках, монтируемые из труб и готовых деталей, на условное давление не более 2,5 МПа, диаметр трубопровода наружный: до 219 мм ИНДЕКС К ПОЗИЦИИ(справочно): 1 с 3% на диагностику стыков к СМР=1,03 НР (74,31 руб.): 80% от ФОТ (92,89 руб.) СП (55,73 руб.): 60% от ФОТ (92,89 руб.) | 1 м | 3,76 2,3+2*0,4713+1*0,23565+2*0,14 | 103.96 | 15.67 | 86.22 | 5.81 | 390.89 | 58.92 | 324.19 | 21.85 | 1.35 | 5.08 | 0.38 | 1.43
34 | ТССЦ-103-0191 Приказ Минстроя России от 12.11.14 №703/пр | Трубы стальные электросварные прямошовные со снятой фаской из стали марок БСт2кп-БСт4кп и БСт2пс-БСт4пс наружный диаметр 219 мм, толщина стенки 7 мм ИНДЕКС К ПОЗИЦИИ(справочно): 1 с 3% на диагностику стыков к СМР=1,03 | м | 2.3 | 329.6 |  |  |  | 758.08
35 | Материал заказчика | Отвод 90-219х8,0 ГОСТ 17375-2001 ИНДЕКС К ПОЗИЦИИ(справочно): 1 с 3% на диагностику стыков к СМР=1,03 | шт. | 2
36 | Материал заказчика | Отвод 45-219х8,0 ГОСТ 17375-2001 ИНДЕКС К ПОЗИЦИИ(справочно): 1 с 3% на диагностику стыков к СМР=1,03 | шт. | 1
37 | Материал заказчика | Переход К-219х10,0-159х8,0 ГОСТ 17378-2001 ИНДЕКС К ПОЗИЦИИ(справочно): 1 с 3% на диагностику стыков к СМР=1,03 | шт. | 2
38 | ТЕРм12-20-001-36 Приказ Минстроя России от 12.11.14 №703/пр | Добавлять на 1 стык, диаметр трубопровода наружный: до 219 мм (1 стык - в монтаже затвора) ИНДЕКС К ПОЗИЦИИ(справочно): 1 с 3% на диагностику стыков к СМР=1,03 НР (879,38 руб.): 80% от ФОТ (1099,23 руб.) СП (659,54 руб.): 60% от ФОТ (1099,23 руб.) | 1 стык | 7 2*2+2+2-1 | 249.69 | 130.83 | 91.24 | 5.72 | 1747.83 | 915.81 | 638.68 | 40.04 | 9.72 | 68.04 | 0.35 | 2.45
39 | ТЕРм12-20-001-35 Приказ Минстроя России от 12.11.14 №703/пр | Добавлять на 1 стык, диаметр трубопровода наружный: до 159 мм ИНДЕКС К ПОЗИЦИИ(справочно): 1 с 3% на диагностику стыков к СМР=1,03 НР (175,78 руб.): 80% от ФОТ (219,72 руб.) СП (131,83 руб.): 60% от ФОТ (219,72 руб.) | 1 стык | 2 | 160.06 | 91.12 | 59.78 | 4.41 | 320.12 | 182.24 | 119.56 | 8.82 | 6.77 | 13.54 | 0.27 | 0.54
40 | ТЕРм12-20-001-03 Приказ Минстроя России от 12.11.14 №703/пр | Трубопроводы в помещениях или на открытых площадках, монтируемые из труб и готовых деталей, на условное давление не более 2,5 МПа, диаметр трубопровода наружный: до 25 мм ИНДЕКС К ПОЗИЦИИ(справочно): 1 с 3% на диагностику стыков к СМР=1,03 НР (159,78 руб.): 80% от ФОТ (199,72 руб.) СП (119,83 руб.): 60% от ФОТ (199,72 руб.) | 1 м | 21 | 43.57 | 6.19 | 37.24 | 2.08 | 914.97 | 129.99 | 782.04 | 43.68 | 0.54 | 11.34 | 0.14 | 2.94
41 | Материал заказчика Приказ Минстроя России от 12.11.14 №703/пр применит. труба ф 25х2,5 | Трубы стальные электросварные прямошовные со снятой фаской из стали марок БСт2кп-БСт4кп и БСт2пс-БСт4пс наружный диаметр 32 мм, толщина стенки 2,2 мм ИНДЕКС К ПОЗИЦИИ(справочно): 1 с 3% на диагностику стыков к СМР=1,03 | м | 21
42 | ТЕРм12-20-001-26 Приказ Минстроя России от 12.11.14 №703/пр по схеме уточнить по факту | Добавлять на 1 стык, диаметр трубопровода наружный: до 25 мм ИНДЕКС К ПОЗИЦИИ(справочно): 1 с 3% на диагностику стыков к СМР=1,03 НР (569,52 руб.): 80% от ФОТ (711,9 руб.) СП (427,14 руб.): 60% от ФОТ (711,9 руб.) | 1 стык | 16 | 51.41 | 37.55 | 11.82 | 1.14 | 822.56 | 600.8 | 189.12 | 18.24 | 2.79 | 44.64 | 0.07 | 1.12
43 | ТЕРм12-20-001-02 Приказ Минстроя России от 12.11.14 №703/пр | Трубопроводы в помещениях или на открытых площадках, монтируемые из труб и готовых деталей, на условное давление не более 2,5 МПа, диаметр трубопровода наружный: до 18 мм ИНДЕКС К ПОЗИЦИИ(справочно): 1 с 3% на диагностику стыков к СМР=1,03 НР (2,95 руб.): 80% от ФОТ (3,69 руб.) СП (2,21 руб.): 60% от ФОТ (3,69 руб.) | 1 м | 0.4 | 43.33 | 5.96 | 37.24 | 2.08 | 17.33 | 2.38 | 14.9 | 0.83 | 0.52 | 0.21 | 0.14 | 0.06
44 | ТССЦ-103-0129 Приказ Минстроя России от 12.11.14 №703/пр применит. труба ф 18х2,0 | Трубы стальные электросварные прямошовные со снятой фаской из стали марок БСт2кп-БСт4кп и БСт2пс-БСт4пс наружный диаметр 20 мм, толщина стенки 2 мм ИНДЕКС К ПОЗИЦИИ(справочно): 1 с 3% на диагностику стыков к СМР=1,03 | м | 0.4 | 8.96 |  |  |  | 3.58
45 | ТЕРм12-20-001-25 Приказ Минстроя России от 12.11.14 №703/пр по схеме | Добавлять на 1 стык, диаметр трубопровода наружный: до 18 мм ИНДЕКС К ПОЗИЦИИ(справочно): 1 с 3% на диагностику стыков к СМР=1,03 НР (70,46 руб.): 80% от ФОТ (88,07 руб.) СП (52,84 руб.): 60% от ФОТ (88,07 руб.) | 1 стык | 2 | 87.01 | 37.15 | 13.48 | 1.14 | 174.02 | 74.3 | 26.96 | 2.28 | 2.76 | 5.52 | 0.07 | 0.14
46 | Материал заказчика Приказ Минстроя России от 12.11.14 №703/пр к насосам | Фланцы стальные плоские приварные из стали ВСт3сп2, ВСт3сп3, давлением 0,6 МПа (6 кгс/см2), диаметром 250 мм ИНДЕКС К ПОЗИЦИИ(справочно): 1 с 3% на диагностику стыков к СМР=1,03 | шт. | 2
47 | РН5-1-21 | Сборка фланцевых соединений с заменой прокладок,на условное давление до 1,6МПа(16кгс/см2), условный проход Ду до 300мм (Индекс перевода в цены 2001 года ОЗП=16,92; ЭМ=21,28; ЗПМ=16,92; МАТ=19,35; К=0,5 на сборку ПЗ=0,5 (ОЗП=0,5; ЭМ=0,5 к расх.; ЗПМ=0,5; МАТ=0,5 к расх.; ТЗ=0,5; ТЗМ=0,5)) ИНДЕКС К ПОЗИЦИИ(справочно): 1 с 3% на диагностику стыков к СМР=1,03 НР (33,47 руб.): 80% от ФОТ (41,84 руб.) СП (25,1 руб.): 60% от ФОТ (41,84 руб.) | шт. | 2 | 22.11 | 18.02 | 3.51 | 0.17 | 44.22 | 36.04 | 7.02 | 0.34 | 2 | 4
48 | Материал заказчика Приказ Минстроя России от 12.11.14 №703/пр ответные фланцы к компенсаторам | Фланцы стальные плоские приварные из стали ВСт3сп2, ВСт3сп3, давлением 0,6 МПа (6 кгс/см2), диаметром 300 мм ИНДЕКС К ПОЗИЦИИ(справочно): 1 с 3% на диагностику стыков к СМР=1,03 | шт. | 4
49 | ТЕРм12-20-001-38 Приказ Минстроя России от 12.11.14 №703/пр | Добавлять на 1 стык, диаметр трубопровода наружный: до 325 мм (4 стыка - в монтаже переходов и отводов) ИНДЕКС К ПОЗИЦИИ(справочно): 1 с 3% на диагностику стыков к СМР=1,03 НР 80% от ФОТ СП 60% от ФОТ | 1 стык | 4-4 | 341.19 | 177.59 | 123.55 | 7.19 |  |  |  |  | 13.02 |  | 0.44
50 | Материал заказчика Приказ Минстроя России от 12.11.14 №703/пр к насосам | Фланцы стальные плоские приварные из стали ВСт3сп2, ВСт3сп3, давлением 1,0 МПа (10 кгс/см2), диаметром 150 мм ИНДЕКС К ПОЗИЦИИ(справочно): 1 с 3% на диагностику стыков к СМР=1,03 | шт. | 2
51 | РН5-1-19 | Сборка фланцевых соединений с заменой прокладок,на условное давление до 1,6МПа(16кгс/см2), условный проход Ду до 150мм (Индекс перевода в цены 2001 года ОЗП=16,92; ЭМ=21,28; ЗПМ=16,92; МАТ=19,35; К=0,5 на сборку ПЗ=0,5 (ОЗП=0,5; ЭМ=0,5 к расх.; ЗПМ=0,5; МАТ=0,5 к расх.; ТЗ=0,5; ТЗМ=0,5)) ИНДЕКС К ПОЗИЦИИ(справочно): 1 с 3% на диагностику стыков к СМР=1,03 НР (18,22 руб.): 80% от ФОТ (22,77 руб.) СП (13,66 руб.): 60% от ФОТ (22,77 руб.) | шт. | 2 | 12.25 | 9.73 | 2.23 | 0.17 | 24.5 | 19.46 | 4.46 | 0.34 | 1.1 | 2.2
52 | Материал заказчика Приказ Минстроя России от 12.11.14 №703/пр ответные фланцы к компенсаторам | Фланцы стальные плоские приварные из стали ВСт3сп2, ВСт3сп3, давлением 1,0 МПа (10 кгс/см2), диаметром 200 мм ИНДЕКС К ПОЗИЦИИ(справочно): 1 с 3% на диагностику стыков к СМР=1,03 | шт. | 4
53 | ТЕРм12-20-001-36 Приказ Минстроя России от 12.11.14 №703/пр | Добавлять на 1 стык, диаметр трубопровода наружный: до 219 мм (3 стыка - в монтаже переходов и отвода) ИНДЕКС К ПОЗИЦИИ(справочно): 1 с 3% на диагностику стыков к СМР=1,03 НР (125,62 руб.): 80% от ФОТ (157,03 руб.) СП (94,22 руб.): 60% от ФОТ (157,03 руб.) | 1 стык | 1 4-3 | 249.69 | 130.83 | 91.24 | 5.72 | 249.69 | 130.83 | 91.24 | 5.72 | 9.72 | 9.72 | 0.35 | 0.35
54 | прайс-лист | Прокладка плоская эластичная ПОН по ГОСТ 15180-86 А-250-6 МАТ=84,69/6 ИНДЕКС К ПОЗИЦИИ(справочно): 1 с 3% на диагностику стыков к СМР=1,03 | шт. | 2 | 14,12 84,69/6 |  |  |  | 28.24
55 | прайс-лист | Прокладка плоская эластичная ПОН по ГОСТ 15180-86 А-150-10 МАТ=29,79/6 ИНДЕКС К ПОЗИЦИИ(справочно): 1 с 3% на диагностику стыков к СМР=1,03 | шт. | 2 | 4,97 29,79/6 |  |  |  | 9.94
56 | прайс-лист | Прокладка плоская эластичная ПОН по ГОСТ 15180-86 А-200-10 МАТ=37,69/6 ИНДЕКС К ПОЗИЦИИ(справочно): 1 с 3% на диагностику стыков к СМР=1,03 | шт. | 4 | 6,28 37,69/6 |  |  |  | 25.12
57 | прайс-лист | Прокладка плоская эластичная ПОН по ГОСТ 15180-86 А-300-6 МАТ=95,19/6 ИНДЕКС К ПОЗИЦИИ(справочно): 1 с 3% на диагностику стыков к СМР=1,03 | шт. | 4 | 15,87 95,19/6 |  |  |  | 63.48
58 | Материал заказчика Приказ Минстроя России от 12.11.14 №703/пр | Болты с шестигранной головкой диаметром резьбы 20 (22) мм ИНДЕКС К ПОЗИЦИИ(справочно): 1 с 3% на диагностику стыков к СМР=1,03 | т | 0,023816 (80*0,2487+16*0,2450)/1000
59 | Материал заказчика Приказ Минстроя России от 12.11.14 №703/пр | Болты с шестигранной головкой диаметром резьбы 16 (18) мм ИНДЕКС К ПОЗИЦИИ(справочно): 1 с 3% на диагностику стыков к СМР=1,03 | т | 0,003372 24*0,1405/1000
60 | Материал заказчика Приказ Минстроя России от 12.11.14 №703/пр | Гайки шестигранные диаметр резьбы 20-22 мм ИНДЕКС К ПОЗИЦИИ(справочно): 1 с 3% на диагностику стыков к СМР=1,03 | т | 0,006192 96*0,0645/1000
61 | Материал заказчика Приказ Минстроя России от 12.11.14 №703/пр | Гайки шестигранные диаметр резьбы 16-18 мм ИНДЕКС К ПОЗИЦИИ(справочно): 1 с 3% на диагностику стыков к СМР=1,03 | т | 0,000804 24*0,0335/1000
62 | прайс-лист | Опора трубчатая крутоизогнутых отводов 325-ТО-А2 - Ст3пс - ОСТ 36-146-88 МАТ=2775,00/1,2/6 ИНДЕКС К ПОЗИЦИИ(справочно): 1 с 3% на диагностику стыков к СМР=1,03 | шт. | 2 | 385,42 2775,00/1,2/6 |  |  |  | 770.84
63 | прайс-лист | Опора корпусная приварная 325-КП-А11 - Ст3пс - ОСТ 36-146-88 МАТ=330,00/1,2/6 ИНДЕКС К ПОЗИЦИИ(справочно): 1 с 3% на диагностику стыков к СМР=1,03 | шт. | 2 | 45,83 330,00/1,2/6 |  |  |  | 91.66
64 | прайс-лист | Опора корпусная приварная 273-КП-А11 - Ст3пс - ОСТ 36-146-88 МАТ=265,00/1,2/6 ИНДЕКС К ПОЗИЦИИ(справочно): 1 с 3% на диагностику стыков к СМР=1,03 | шт. | 1 | 36,81 265,00/1,2/6 |  |  |  | 36.81
65 | прайс-лист | Опора трубчатая крутоизогнутых отводов 273-ТО-А2 - Ст3пс - ОСТ 36-146-88 МАТ=1615,00/1,2/6 ИНДЕКС К ПОЗИЦИИ(справочно): 1 с 3% на диагностику стыков к СМР=1,03 | шт. | 2 | 224,31 1615,00/1,2/6 |  |  |  | 448.62
66 | прайс-лист | Опора корпусная приварная 219-КП-А11 - Ст3пс - ОСТ 36-146-88 МАТ=270,00/1,2/6 ИНДЕКС К ПОЗИЦИИ(справочно): 1 с 3% на диагностику стыков к СМР=1,03 | шт. | 3 | 37,5 270,00/1,2/6 |  |  |  | 112.5
67 | прайс-лист | Опора хомутовая бескорпусная 25-ХБ-А-Ст3пс - ОСТ 36-146-88 МАТ=120,00/1,2/6 ИНДЕКС К ПОЗИЦИИ(справочно): 1 с 3% на диагностику стыков к СМР=1,03 | шт. | 12 | 16,67 120,00/1,2/6 |  |  |  | 200.04
68 | чертеж ПКО М-10705 инв. № 30842 | Фильтр сетчатый для установки на трубопроводе Ду40-400, DN 300, PN 16 ИНДЕКС К ПОЗИЦИИ(справочно): 1 с 3% на диагностику стыков к СМР=1,03 | шт. | 2
69 | ТЕРм12-09-026-03 Приказ Минстроя России от 12.11.14 №703/пр применит. | Компенсатор волнистый типа КВО или КВУ из стали 20 на фланцах до 3 волн на условное давление 1 МПа, диаметр условного прохода: 250-300 мм (Тех.часть 1.12.33. К=0,65 при поставке компенсаторов с приваренными фланцами ПЗ=0,65 (ОЗП=0,65; ЭМ=0,65 к расх.; ЗПМ=0,65; МАТ=0,65 к расх.; ТЗ=0,65; ТЗМ=0,65)) ИНДЕКС К ПОЗИЦИИ(справочно): 1 с 3% на диагностику стыков к СМР=1,03 НР (393,56 руб.): 80% от ФОТ (491,95 руб.) СП (295,17 руб.): 60% от ФОТ (491,95 руб.) | 1 шт. | 2 | 237.41 | 212.62 | 20.54 | 1.27 | 474.82 | 425.24 | 41.08 | 2.54 | 17.485 | 34.97 | 0.078 | 0.16
70 | материал заказчика | Осевой компенсатор с плоскими приварными фланцами без экрана AFN 06.0300.090.0 DN 300, PN 6 ИНДЕКС К ПОЗИЦИИ(справочно): 1 с 3% на диагностику стыков к СМР=1,03 | шт. | 2
71 | ТЕРм12-09-026-02 Приказ Минстроя России от 12.11.14 №703/пр применит. | Компенсатор волнистый типа КВО или КВУ из стали 20 на фланцах до 3 волн на условное давление 1 МПа, диаметр условного прохода: 200 мм (Тех.часть 1.12.33. К=0,65 при поставке компенсаторов с приваренными фланцами ПЗ=0,65 (ОЗП=0,65; ЭМ=0,65 к расх.; ЗПМ=0,65; МАТ=0,65 к расх.; ТЗ=0,65; ТЗМ=0,65)) ИНДЕКС К ПОЗИЦИИ(справочно): 1 с 3% на диагностику стыков к СМР=1,03 НР (279,14 руб.): 80% от ФОТ (348,93 руб.) СП (209,36 руб.): 60% от ФОТ (348,93 руб.) | 1 шт. | 2 | 166.56 | 150.97 | 12.57 | 0.74 | 333.12 | 301.94 | 25.14 | 1.48 | 12.415 | 24.83 | 0.0455 | 0.09
72 | материал заказчика | Осевой компенсатор с плоскими приварными фланцами без экрана AFN 10.0200.080.0 DN 200, PN 10 ИНДЕКС К ПОЗИЦИИ(справочно): 1 с 3% на диагностику стыков к СМР=1,03 | шт. | 2
Итого прямые затраты по разделу в базисных ценах | [8 empty] | 26493.55 | 11142.59 | 8968.49 | 651.43 |  | 862.05 |  | 40.48
Итого прямые затраты по разделу с учетом коэффициентов к итогам (Условия производства работ ОЗП=15%; ЭМ=15%; ЗПМ=15%; ТЗ=15%; ТЗМ=15% (Поз. 1-4, 6, 8-9, 11-12, 14-15, 17-20, 24-27, 31-33, 38-40, 42-43, 45, 47, 49, 51, 53, 69, 71)) | [8 empty] | 29510.22 | 12813.98 | 10313.77 | 749.14 |  | 991.36 |  | 46.55
Накладные расходы | [8 empty] | 10850.5
Сметная прибыль | [8 empty] | 8137.87
Итоги по разделу 1 Технологические трубопроводы :
Итого Поз. 1-5 " " | [8 empty] | 7825.96 |  |  |  |  | 187.92 |  | 3.97
Итого Поз. 6-72 "с 3% на диагностику стыков к СМР=1,03" | [8 empty] | 41892.81 |  |  |  |  | 803.44 |  | 42.58
Итого | [8 empty] | 49718.77 |  |  |  |  | 991.36 |  | 46.55
Справочно, в базисных ценах:
Материалы | [8 empty] | 6382.47
Машины и механизмы | [8 empty] | 10313.77
ФОТ | [8 empty] | 13563.12
Накладные расходы | [8 empty] | 10850.5
Сметная прибыль | [8 empty] | 8137.87
Итого по разделу 1 Технологические трубопроводы | [8 empty] | 49718.77 |  |  |  |  | 991.36 |  | 46.55
Раздел 2. Антикоррозионная защита
73 | ТЕР15-04-030-03 Приказ Минстроя России от 12.11.14 №703/пр | Масляная окраска металлических поверхностей: стальных балок, труб диаметром более 50 мм и т.п., количество окрасок 2 861,50 = 884,07 + 0,0027 x 17 931,00 - 2,7 x 26,29 ИНДЕКС К ПОЗИЦИИ(справочно): 2 НР (42,83 руб.): 105% от ФОТ (40,79 руб.) СП (22,43 руб.): 55% от ФОТ (40,79 руб.) | 100 м2 окрашиваемой поверхности | 0,078 7,8 / 100 | 861.5 | 454.61 | 2.95 | 0.16 | 67.2 | 35.46 | 0.23 | 0.01 | 40.59 | 3.17 | 0.01
З | 1. ТССЦ-113-0021 | Грунтовка ГФ-021 красно-коричневая | т | 0,0027 0,0002 | 17931 |  |  |  | 3.59
Уд | 2. 101-1825 | Олифа натуральная | кг | 2,7 0,2106 | 26.29 |  |  |  | 5.54
Итого прямые затраты по разделу в базисных ценах | [8 empty] | 67.2 | 35.46 | 0.23 | 0.01 |  | 3.17
Итого прямые затраты по разделу с учетом коэффициентов к итогам (Условия производства работ ОЗП=15%; ЭМ=15%; ЗПМ=15%; ТЗ=15%; ТЗМ=15% (Поз. 73)) | [8 empty] | 72.55 | 40.78 | 0.26 | 0.01 |  | 3.65
Накладные расходы | [8 empty] | 42.83
Сметная прибыль | [8 empty] | 22.43
Итоги по разделу 2 Антикоррозионная защита :
Отделочные работы | [8 empty] | 137.81 |  |  |  |  | 3.65
Итого | [8 empty] | 137.81 |  |  |  |  | 3.65
Всего с учетом " " | [8 empty] | 137.81 |  |  |  |  | 3.65
Справочно, в базисных ценах:
Материалы | [8 empty] | 31.51
Машины и механизмы | [8 empty] | 0.26
ФОТ | [8 empty] | 40.79
Накладные расходы | [8 empty] | 42.83
Сметная прибыль | [8 empty] | 22.43
Итого по разделу 2 Антикоррозионная защита | [8 empty] | 137.81 |  |  |  |  | 3.65
ИТОГИ ПО СМЕТЕ:
Итого прямые затраты по смете в базисных ценах | [8 empty] | 26560.75 | 11178.05 | 8968.72 | 651.44 |  | 865.22 |  | 40.48
Итого прямые затраты по смете с учетом коэффициентов к итогам (Условия производства работ ОЗП=15%; ЭМ=15%; ЗПМ=15%; ТЗ=15%; ТЗМ=15% (Поз. 73, 1-4, 6, 8-9, 11-12, 14-15, 17-20, 24-27, 31-33, 38-40, 42-43, 45, 47, 49, 51, 53, 69, 71)) | [8 empty] | 29582.77 | 12854.76 | 10314.03 | 749.15 |  | 995.01 |  | 46.55
Накладные расходы | [8 empty] | 10893.33
Сметная прибыль | [8 empty] | 8160.3
Итоги по смете:
Итого Строительные работы | [8 empty] | 137.81 |  |  |  |  | 3.65
Итого Монтажные работы | [8 empty] | 49718.77 |  |  |  |  | 991.36 |  | 46.55
Итого | [8 empty] | 49856.58 |  |  |  |  | 995.01 |  | 46.55
Справочно, в базисных ценах:
Материалы | [8 empty] | 6413.98
Машины и механизмы | [8 empty] | 10314.03
ФОТ | [8 empty] | 13603.91
Накладные расходы | [8 empty] | 10893.33
Сметная прибыль | [8 empty] | 8160.3
ВСЕГО по смете | [8 empty] | 49856.58 |  |  |  |  | 995.01 |  | 46.55
Список переменных по смете:
Наименование переменной |  |  | Иденти- фикатор | Значение | Результат
НДС |  |  | НДС | 1.2 | 1.2
Индекс перевода в текущие цены |  |  | Индекс | 6 | 6
Составил: ___________________________Котельникова А.М.
(должность, подпись, расшифровка)
Проверил: ___________________________Степанова Г.Ф.
(должность, подпись, расшифровка)