## ЛСР 17 граф
СОГЛАСОВАНО: | [11 empty] | УТВЕРЖДАЮ:
_________________ | [11 empty] | _________________
" _____ " ________________ 2021 г. | [11 empty] | "____" ______________2021 г.
АО "СНХЗ" Цех Е-1-9-12а отделение Е-1-9
(наименование стройки)
ЛОКАЛЬНЫЙ СМЕТНЫЙ РАСЧЕТ № 95-22
(локальная смета)
Установка датчиков температуры подшипников и уровня заполнения на насосах №12/2,3
(наименование работ и затрат, наименование объекта)
Основание: Проект №19695-ЭМ
|  |  | Сметная стоимость _______________________________________________________________________________________________ | [5 empty] | ___________________________18,892 |  | тыс. руб.
|  |  | строительных работ _______________________________________________________________________________________________ | [5 empty] | _______________________________________________________________________________________________0,071 |  | тыс. руб.
|  |  | монтажных работ _______________________________________________________________________________________________ | [5 empty] | _______________________________________________________________________________________________10,765 |  | тыс. руб.
|  |  | оборудования _______________________________________________________________________________________________ | [5 empty] | _______________________________________________________________________________________________8,055 |  | тыс. руб.
|  |  | Средства на оплату труда _______________________________________________________________________________________________ | [5 empty] | ___________________________1,606 |  | тыс. руб.
|  |  | Сметная трудоемкость _______________________________________________________________________________________________ | [5 empty] | _______________________________________________________________________________________________128,34 |  | чел.час
Составлен в ценах по состоянию на 2001г.
№ пп | Обосно- вание | Наименование | Ед. изм. | Кол. | Стоимость единицы, руб. |  |  |  | Общая стоимость, руб. |  |  |  | Т/з осн. раб.на ед. | Т/з осн. раб. Всего | Т/з мех. на ед. | Т/з мех. Всего
[5 empty] | Всего | В том числе |  |  | Всего | В том числе
[6 empty] | Осн.З/п | Эк.Маш | З/пМех |  | Осн.З/п | Эк.Маш | З/пМех
1 | 2 | 3 | 4 | 5 | 6 | 7 | 8 | 9 | 10 | 11 | 12 | 13 | 14 | 15 | 16 | 17
Раздел 1. Монтажные работы
Силовое электрооборудование
1 | ТЕРм08-03-526-01 Приказ Минстроя России от 12.11.14 №703/пр | Автомат одно-, двух-, трехполюсный, устанавливаемый на конструкции: на стене или колонне, на ток до 25 А 37,43 = 50,00 - 0,001 x 12 566,70 Электротехнические установки на других объектах: НР (125,62 руб.): 97% от ФОТ (129,51 руб.) СП (66,05 руб.): 51% от ФОТ (129,51 руб.) | 1 шт. | 6 2+2+2 | 37.43 | 18.77 | 1.4 |  | 224.58 | 112.62 | 8.4 |  | 1.56 | 9.36
Уд | 1. 201-0843 | Конструкции стальные индивидуальные: решетчатые сварные массой до 0,1 т | т | 0,001 0,006 | 12566.7 |  |  |  | 75.4
2 | ТЕРм08-03-529-03 Приказ Минстроя России от 12.11.14 №703/пр | Контактор переменного тока на конструкции на ток: до 160 А 86,18 = 199,28 - 0,009 x 12 566,70 Электротехнические установки на других объектах: НР (111,15 руб.): 97% от ФОТ (114,59 руб.) СП (58,44 руб.): 51% от ФОТ (114,59 руб.) | 1 шт. | 2 | 86.18 | 49.66 | 4.33 | 0.16 | 172.36 | 99.32 | 8.66 | 0.32 | 3.96 | 7.92 | 0.01 | 0.02
Уд | 1. 201-0843 | Конструкции стальные индивидуальные: решетчатые сварные массой до 0,1 т | т | 0,009 0,018 | 12566.7 |  |  |  | 226.2
3 | ТЕРм08-01-080-01 Приказ Минстроя России от 12.11.14 №703/пр | Прибор измерения и защиты, количество подключаемых концов: до 2 Электротехнические установки на других объектах: НР (64,2 руб.): 97% от ФОТ (66,19 руб.) СП (33,76 руб.): 51% от ФОТ (66,19 руб.) | 1 шт. | 4 2+2 | 23.23 | 13.74 | 8.61 | 0.65 | 92.92 | 54.96 | 34.44 | 2.6 | 1.13 | 4.52 | 0.04 | 0.16
4 | ТЕРм08-01-081-01 Приказ Минстроя России от 12.11.14 №703/пр | Аппарат (кнопка, ключ управления, замок электромагнитной блокировки, звуковой сигнал, сигнальная лампа) управления и сигнализации, количество подключаемых концов: до 2 /XB4BVM3, XB4BVM4,XB7NA45/ Электротехнические установки на других объектах: НР (96,32 руб.): 97% от ФОТ (99,3 руб.) СП (50,64 руб.): 51% от ФОТ (99,3 руб.) | 1 шт. | 6 2+2+2 | 23.54 | 13.74 | 8.61 | 0.65 | 141.24 | 82.44 | 51.66 | 3.9 | 1.13 | 6.78 | 0.04 | 0.24
5 | ТЕРм08-01-053-01 Приказ Минстроя России от 12.11.14 №703/пр | Трансформатор тока напряжением: до 10 кВ Электротехнические установки на других объектах: НР (68,01 руб.): 97% от ФОТ (70,11 руб.) СП (35,76 руб.): 51% от ФОТ (70,11 руб.) | 1 шт. | 2 | 58.89 | 29.55 | 10.89 | 0.93 | 117.78 | 59.1 | 21.78 | 1.86 | 2.43 | 4.86 | 0.06 | 0.12
6 | ТЕРм08-03-532-04 Приказ Минстроя России от 12.11.14 №703/пр | Пост управления кнопочный общего назначения, устанавливаемый на конструкции: на стене или колонне, количество элементов поста до 3 44,39 = 69,52 - 0,002 x 12 566,70 Электротехнические установки на других объектах: НР (48,31 руб.): 97% от ФОТ (49,8 руб.) СП (25,4 руб.): 51% от ФОТ (49,8 руб.) | 1 шт. | 2 | 44.39 | 21.65 | 1.4 |  | 88.78 | 43.3 | 2.8 |  | 1.8 | 3.6
Уд | 1. 201-0843 | Конструкции стальные индивидуальные: решетчатые сварные массой до 0,1 т | т | 0,002 0,004 | 12566.7 |  |  |  | 50.27
Кабели и провода
Кабель ВВГнг(А) 4х2,5-0,66кВ (12/2-Н1, 12/2-Н2, 12/3-Н1, 12/3-Н2)
7 | ТЕРм08-02-147-01 Приказ Минстроя России от 12.11.14 №703/пр | Кабель до 35 кВ по установленным конструкциям и лоткам с креплением на поворотах и в конце трассы, масса 1 м кабеля: до 1 кг Электротехнические установки на других объектах: НР (102,32 руб.): 97% от ФОТ (105,48 руб.) СП (53,79 руб.): 51% от ФОТ (105,48 руб.) | 100 м кабеля | 0,79 (10*2+50-6-12+45-6-12) / 100 | 199.36 | 112.84 | 55.34 | 3.27 | 157.49 | 89.14 | 43.72 | 2.58 | 9.28 | 7.33 | 0.2 | 0.16
8 | ТЕРм08-02-146-01 Приказ Минстроя России от 12.11.14 №703/пр | Кабель до 35 кВ с креплением накладными скобами, масса 1 м кабеля: до 0,5 кг Электротехнические установки на других объектах: НР (27,68 руб.): 97% от ФОТ (28,54 руб.) СП (14,56 руб.): 51% от ФОТ (28,54 руб.) | 100 м кабеля | 0,12 (6*2) / 100 | 692.02 | 143 | 482.67 | 63.85 | 83.04 | 17.16 | 57.92 | 7.66 | 11.76 | 1.41 | 3.91 | 0.47
9 | ТЕРм08-02-148-01 Приказ Минстроя России от 12.11.14 №703/пр | Кабель до 35 кВ в проложенных трубах, блоках и коробах, масса 1 м кабеля: до 1 кг Электротехнические установки на других объектах: НР (33,16 руб.): 97% от ФОТ (34,19 руб.) СП (17,44 руб.): 51% от ФОТ (34,19 руб.) | 100 м кабеля | 0,24 (12*2) / 100 | 215.21 | 120.63 | 56.46 | 3.27 | 51.65 | 28.95 | 13.55 | 0.78 | 9.92 | 2.38 | 0.2 | 0.05
10 | ТЕРм08-02-144-01 Приказ Минстроя России от 12.11.14 №703/пр | Присоединение к зажимам жил проводов или кабелей сечением: до 2,5 мм2 Электротехнические установки на других объектах: НР (10,42 руб.): 97% от ФОТ (10,74 руб.) СП (5,48 руб.): 51% от ФОТ (10,74 руб.) | 100 шт. | 0,08 (4*2) / 100 | 119.07 | 116.74 |  |  | 9.53 | 9.34 |  |  | 9.6 | 0.77
11 | ТЕРм08-03-482-14 Приказ Минстроя России от 12.11.14 №703/пр | Подготовка электрической машины переменного тока, фланцевой с горизонтальным или вертикальным валом, поступающей в собранном виде, к испытанию, сдаче под наладку и пуску, присоединение к электрической сети, масса: до 0,25 т Электротехнические установки на других объектах: НР (66,86 руб.): 97% от ФОТ (68,93 руб.) СП (35,15 руб.): 51% от ФОТ (68,93 руб.) | 1 шт. | 2 1*2 | 51.03 | 29.97 | 1.1 |  | 102.06 | 59.94 | 2.2 |  | 2.39 | 4.78
Кабель КВВГнг(А) 5х1,5 (12/2-К1, 12/2-101, 12/3-К1, 12/3-101)
12 | ТЕРм08-02-146-01 Приказ Минстроя России от 12.11.14 №703/пр | Кабель до 35 кВ с креплением накладными скобами, масса 1 м кабеля: до 0,5 кг Электротехнические установки на других объектах: НР (27,68 руб.): 97% от ФОТ (28,54 руб.) СП (14,56 руб.): 51% от ФОТ (28,54 руб.) | 100 м кабеля | 0,12 (6*2) / 100 | 692.02 | 143 | 482.67 | 63.85 | 83.04 | 17.16 | 57.92 | 7.66 | 11.76 | 1.41 | 3.91 | 0.47
13 | ТЕРм08-02-148-01 Приказ Минстроя России от 12.11.14 №703/пр | Кабель до 35 кВ в проложенных трубах, блоках и коробах, масса 1 м кабеля: до 1 кг Электротехнические установки на других объектах: НР (33,16 руб.): 97% от ФОТ (34,19 руб.) СП (17,44 руб.): 51% от ФОТ (34,19 руб.) | 100 м кабеля | 0,24 (12*2) / 100 | 215.21 | 120.63 | 56.46 | 3.27 | 51.65 | 28.95 | 13.55 | 0.78 | 9.92 | 2.38 | 0.2 | 0.05
14 | ТЕРм08-02-147-01 Приказ Минстроя России от 12.11.14 №703/пр | Кабель до 35 кВ по установленным конструкциям и лоткам с креплением на поворотах и в конце трассы, масса 1 м кабеля: до 1 кг Электротехнические установки на других объектах: НР (167,07 руб.): 97% от ФОТ (172,24 руб.) СП (87,84 руб.): 51% от ФОТ (172,24 руб.) | 100 м кабеля | 1,29 (50-6-12+35+45-6-12+35) / 100 | 199.36 | 112.84 | 55.34 | 3.27 | 257.17 | 145.56 | 71.39 | 4.22 | 9.28 | 11.97 | 0.2 | 0.26
15 | ТЕРм08-02-144-01 Приказ Минстроя России от 12.11.14 №703/пр | Присоединение к зажимам жил проводов или кабелей сечением: до 2,5 мм2 Электротехнические установки на других объектах: НР (13,02 руб.): 97% от ФОТ (13,42 руб.) СП (6,84 руб.): 51% от ФОТ (13,42 руб.) | 100 шт. | 0,1 (5*2) / 100 | 119.07 | 116.74 |  |  | 11.91 | 11.67 |  |  | 9.6 | 0.96
Кабель КВВГнг(А) 7х1,5 (12/2-100, 12/3-100)
16 | ТЕРм08-02-147-01 Приказ Минстроя России от 12.11.14 №703/пр | Кабель до 35 кВ по установленным конструкциям и лоткам с креплением на поворотах и в конце трассы, масса 1 м кабеля: до 1 кг Электротехнические установки на других объектах: НР (64,77 руб.): 97% от ФОТ (66,77 руб.) СП (34,05 руб.): 51% от ФОТ (66,77 руб.) | 100 м кабеля | 0,5 (25*2) / 100 | 199.36 | 112.84 | 55.34 | 3.27 | 99.68 | 56.42 | 27.67 | 1.64 | 9.28 | 4.64 | 0.2 | 0.1
Провод ПуГВ 1х1,5
17 | ТЕРм08-02-405-01 Приказ Минстроя России от 12.11.14 №703/пр | Провод по установленным стальным конструкциям и панелям, сечение: до 16 мм2 Электротехнические установки на других объектах: НР (81,86 руб.): 97% от ФОТ (84,39 руб.) СП (43,04 руб.): 51% от ФОТ (84,39 руб.) | 100 м | 0,2 20 / 100 | 543.39 | 364.31 | 100.22 | 2.61 | 108.68 | 72.86 | 20.04 | 0.52 | 30.64 | 6.13 | 0.16 | 0.03
Материалы
18 | ТЕР06-01-015-07 Приказ Минстроя России от 12.11.14 №703/пр | Установка закладных деталей весом: до 4 кг 2 511,13 = 11 155,33 - 1 x 8 644,20 Бетонные и железобетонные монолитные конструкции и работы в строительстве: НР (27,78 руб.): 102% от ФОТ (27,24 руб.) СП (15,8 руб.): 58% от ФОТ (27,24 руб.) | 1 т | 0,00956 9,56/1000 | 2511.13 | 2475.46 | 35.67 | 2.45 | 24.01 | 23.67 | 0.34 | 0.02 | 215.82 | 2.06 | 0.15
Уд | 1. 204-0064 | Детали закладные и накладные изготовленные: с применением сварки, гнутья, сверления (пробивки) отверстий (при наличии одной из этих операций или всего перечня в любых сочетаниях) поставляемые отдельно | т | 1 0,00956 | 8644.2 |  |  |  | 82.64
19 | ТЕРм08-02-407-07 Приказ Минстроя России от 12.11.14 №703/пр | Труба стальная по установленным конструкциям, в готовых бороздах, по основанию пола, диаметр: до 40 мм Электротехнические установки на других объектах: НР (31,57 руб.): 97% от ФОТ (32,55 руб.) СП (16,6 руб.): 51% от ФОТ (32,55 руб.) | 100 м | 0,12 12 / 100 | 562.74 | 225.43 | 170.55 | 10.45 | 67.53 | 27.05 | 20.47 | 1.25 | 18.96 | 2.28 | 0.64 | 0.08
20 | ТЕРм08-02-397-01 Приказ Минстроя России от 12.11.14 №703/пр | Профиль перфорированный монтажный длиной 2 м Электротехнические установки на других объектах: НР (20,08 руб.): 97% от ФОТ (20,7 руб.) СП (10,56 руб.): 51% от ФОТ (20,7 руб.) | 100 м | 0,14 (7*2) / 100 | 882.81 | 101.78 | 120.81 | 26.8 | 123.59 | 14.25 | 16.91 | 3.75 | 8.56 | 1.2 | 2.17 | 0.3
21 | ТЕРм08-01-082-01 Приказ Минстроя России от 12.11.14 №703/пр | Зажим наборный без кожуха 652,31 = 1 065,41 - 102 x 4,05 Электротехнические установки на других объектах: НР (191,87 руб.): 97% от ФОТ (197,8 руб.) СП (100,88 руб.): 51% от ФОТ (197,8 руб.) | 100 шт. | 0,3 30 / 100 | 652.31 | 571.52 | 25.52 | 1.8 | 195.69 | 171.46 | 7.66 | 0.54 | 47 | 14.1 | 0.11 | 0.03
Уд | 1. 509-0100 | Зажимы наборные | шт. | 102 30,6 | 4.05 |  |  |  | 123.93
22 | ТЕРм11-01-001-01 Приказ Минстроя России от 12.11.14 №703/пр | Конструкции для установки приборов, масса: до 1 кг /DIN-рейка / 10,40 = 39,06 - 0,00001 x 8 935,09 - 0,00004 x 11 994,44 - 0,2 x 3,12 - 0,001 x 7 427,51 - 0,95 x 19,34 - 0,00002 x 14 653,00 - 0,00003 x 17 931,00 - 0,00003 x 27 835,00 Прокладка и монтаж сетей связи: НР (6,71 руб.): 90% от ФОТ (7,45 руб.) СП (3,43 руб.): 46% от ФОТ (7,45 руб.) | 1 шт. | 1 | 10.4 | 5.75 | 4.26 | 0.73 | 10.4 | 5.75 | 4.26 | 0.73 | 0.52 | 0.52 | 0.06 | 0.06
Уд | 1. 101-1292 | Уайт-спирит | т | 1E-5 0,00001 | 8935.09 |  |  |  | 0.09
Уд | 2. 101-1513 | Электроды диаметром 4 мм Э42 | т | 4E-5 0,00004 | 11994.44 |  |  |  | 0.48
Уд | 3. 101-2207 | Дюбели пластмассовые диаметр 14 мм | 10 шт. | 0,2 0,2 | 3.12 |  |  |  | 0.62
Уд | 4. 101-2216 | Сталь листовая горячекатаная марки Ст3 толщиной 2-6 мм | т | 0,001 0,001 | 7427.51 |  |  |  | 7.43
Уд | 5. 101-2250 | Сталь угловая, марки Ст3, перфорированная УП 35х35 мм | м | 0,95 0,95 | 19.34 |  |  |  | 18.37
Уд | 6. 101-2467 | Растворитель марки Р-4 | т | 2E-5 0,00002 | 14653 |  |  |  | 0.29
Уд | 7. 113-0021 | Грунтовка ГФ-021 красно-коричневая | т | 3E-5 0,00003 | 17931 |  |  |  | 0.54
Уд | 8. 113-0227 | Эмаль ХВ-124 защитная, зеленая | т | 3E-5 0,00003 | 27835 |  |  |  | 0.84
23 | ТЕРм38-01-006-08 Приказ Минстроя России от 12.11.14 №703/пр | Сборка с помощью лебедок ручных (с установкой и снятием их в процессе работы) или вручную (мелких деталей): стремянки, связи, кронштейны, тормозные конструкции и пр./лист 2, К239У2/ 3 634,16 = 10 802,97 - 1,06 x 6 763,03 Изготовление в построечных условиях материалов, полуфабрикатов, металлических и трубопроводных заготовок: НР (25,64 руб.): 73% от ФОТ (35,13 руб.) СП (11,94 руб.): 34% от ФОТ (35,13 руб.) | 1 т конструкций | 0,01954 (14,26+5,28)/1000 | 3634.16 | 1545.7 | 1835.87 | 17.89 | 71.01 | 30.2 | 35.87 | 0.35 | 130 | 2.54 | 1.3 | 0.03
Уд | 1. 101-1139 | Профили гнутые стальные из горячекатаного листового проката марки Ст3сп, нормальной точности прокатки, немерной длины толщиной 7-8 мм | т | 1,06 0,0207124 | 6763.03 |  |  |  | 140.08
24 | ТЕРм08-02-152-03 Приказ Минстроя России от 12.11.14 №703/пр | Конструкция сварная Электротехнические установки на других объектах: НР (9,6 руб.): 97% от ФОТ (9,9 руб.) СП (5,05 руб.): 51% от ФОТ (9,9 руб.) | 1 т | 0,01954 | 697.63 | 437.76 | 160.94 | 3.27 | 13.63 | 8.55 | 3.14 | 0.06 | 36 | 0.7 | 0.2
Итого прямые затраты по разделу в базисных ценах | [8 empty] | 2359.42 | 1269.82 | 524.35 | 41.22 |  | 104.6 |  | 2.63
Итого прямые затраты по разделу с учетом коэффициентов к итогам (Стесненные условия ОЗП=15%; ЭМ=15%; ЗПМ=15%; ТЗ=15%; ТЗМ=15% (Поз. 18, 1-17, 19-21, 24, 22-23)) | [8 empty] | 2628.54 | 1460.29 | 603 | 47.4 |  | 120.29 |  | 3.02
Накладные расходы | [8 empty] | 1454.86
Сметная прибыль | [8 empty] | 764.48
Итоги по разделу 1 Монтажные работы :
Итого Строительные работы | [8 empty] | 71.19 |  |  |  |  | 2.37
Итого Монтажные работы | [8 empty] | 4776.69 |  |  |  |  | 117.92 |  | 3.02
Итого | [8 empty] | 4847.88 |  |  |  |  | 120.29 |  | 3.02
В том числе:
Материалы | [8 empty] | 565.25
Машины и механизмы | [8 empty] | 603
ФОТ | [8 empty] | 1507.69
Накладные расходы | [8 empty] | 1454.86
Сметная прибыль | [8 empty] | 764.48
Итого по разделу 1 Монтажные работы | [8 empty] | 4847.88 |  |  |  |  | 120.29 |  | 3.02
Раздел 2. Демонтажные работы
25 | ТЕРм08-03-530-04 Приказ Минстроя России от 12.11.14 №703/пр | Пускатель магнитный общего назначения отдельно стоящий, устанавливаемый на конструкции: на стене или колонне, на ток до 40 А (Приказ от 04.09.2019 № 507/пр табл.3 п.4 Демонтаж оборудования, не пригодного для дальнейшего использования (предназначено в лом), без разборки и резки ОЗП=0,3; ЭМ=0,3 к расх.; ЗПМ=0,3; МАТ=0 к расх.; ТЗ=0,3; ТЗМ=0,3) Электротехнические установки на других объектах: НР (25,04 руб.): 97% от ФОТ (25,81 руб.) СП (13,16 руб.): 51% от ФОТ (25,81 руб.) | 1 шт. | 2 | 12.23 | 11.17 | 1.06 | 0.05 | 24.46 | 22.34 | 2.12 | 0.1 | 0.951 | 1.9 | 0.003 | 0.01
26 | ТЕРм08-01-080-01 Приказ Минстроя России от 12.11.14 №703/пр | Прибор измерения и защиты, количество подключаемых концов: до 2 (Приказ от 04.09.2019 № 507/пр табл.3 п.4 Демонтаж оборудования, не пригодного для дальнейшего использования (предназначено в лом), без разборки и резки ОЗП=0,3; ЭМ=0,3 к расх.; ЗПМ=0,3; МАТ=0 к расх.; ТЗ=0,3; ТЗМ=0,3) Электротехнические установки на других объектах: НР (9,66 руб.): 97% от ФОТ (9,96 руб.) СП (5,08 руб.): 51% от ФОТ (9,96 руб.) | 1 шт. | 2 | 6.71 | 4.13 | 2.58 | 0.2 | 13.42 | 8.26 | 5.16 | 0.4 | 0.339 | 0.68 | 0.012 | 0.02
27 | ТЕРм08-03-532-04 Приказ Минстроя России от 12.11.14 №703/пр | Пост управления кнопочный общего назначения, устанавливаемый на конструкции: на стене или колонне, количество элементов поста до 3 (Приказ от 04.09.2019 № 507/пр табл.3 п.4 Демонтаж оборудования, не пригодного для дальнейшего использования (предназначено в лом), без разборки и резки ОЗП=0,3; ЭМ=0,3 к расх.; ЗПМ=0,3; МАТ=0 к расх.; ТЗ=0,3; ТЗМ=0,3) Электротехнические установки на других объектах: НР (14,5 руб.): 97% от ФОТ (14,95 руб.) СП (7,62 руб.): 51% от ФОТ (14,95 руб.) | 1 шт. | 2 | 6.92 | 6.5 | 0.42 |  | 13.84 | 13 | 0.84 |  | 0.54 | 1.08
28 | ТЕРм08-02-147-01 Приказ Минстроя России от 12.11.14 №703/пр | Кабель до 35 кВ по установленным конструкциям и лоткам с креплением на поворотах и в конце трассы, масса 1 м кабеля: до 1 кг (Приказ от 04.09.2019 № 507/пр табл.3 п.4 Демонтаж оборудования, не пригодного для дальнейшего использования (предназначено в лом), без разборки и резки ОЗП=0,3; ЭМ=0,3 к расх.; ЗПМ=0,3; МАТ=0 к расх.; ТЗ=0,3; ТЗМ=0,3) Электротехнические установки на других объектах: НР (46,63 руб.): 97% от ФОТ (48,07 руб.) СП (24,52 руб.): 51% от ФОТ (48,07 руб.) | 100 м кабеля | 1,2 120 / 100 | 50.45 | 33.85 | 16.6 | 0.98 | 60.54 | 40.62 | 19.92 | 1.18 | 2.784 | 3.34 | 0.06 | 0.07
Итого прямые затраты по разделу в базисных ценах | [8 empty] | 112.26 | 84.22 | 28.04 | 1.68 |  | 7 |  | 0.1
Итого прямые затраты по разделу с учетом коэффициентов к итогам (Стесненные условия ОЗП=15%; ЭМ=15%; ЗПМ=15%; ТЗ=15%; ТЗМ=15% (Поз. 25-28)) | [8 empty] | 129.1 | 96.85 | 32.25 | 1.93 |  | 8.05 |  | 0.12
Накладные расходы | [8 empty] | 95.82
Сметная прибыль | [8 empty] | 50.38
Итоги по разделу 2 Демонтажные работы :
Электротехнические установки на других объектах | [8 empty] | 275.3 |  |  |  |  | 8.05 |  | 0.12
Итого | [8 empty] | 275.3 |  |  |  |  | 8.05 |  | 0.12
В том числе:
Машины и механизмы | [8 empty] | 32.25
ФОТ | [8 empty] | 98.78
Накладные расходы | [8 empty] | 95.82
Сметная прибыль | [8 empty] | 50.38
Итого по разделу 2 Демонтажные работы | [8 empty] | 275.3 |  |  |  |  | 8.05 |  | 0.12
Раздел 3. Стоимость оборудования /уточнить по факту/
29 О | Прайс- лист ООО "ЭТМ" | Выключатель автоматический для защиты электродвигателей 13-18A ПЗ=5089/1,2/5 Оборудование | шт | 2 | 848,17 5089/1,2/5 |  |  |  | 1696.34
30 О | Прайс- лист ООО "ЭТМ" | Выключатель автоматический двухполюсный 6А С iC60N 6кА (A9F79206) ПЗ=2502/1,2/5 Оборудование | шт | 2 | 417 2502/1,2/5 |  |  |  | 834
31 О | Прайс- лист ООО "ЭТМ" | Выключатель автоматический однополюсный 6А С iC60N 6кА /A9F79106 ПЗ=982/1,2/5 Оборудование | шт | 2 | 163,67 982/1,2/5 |  |  |  | 327.34
32 О | Прайс- лист ООО "ЭТМ" | Контактор E 18А катушка управления 220В АС3 50Гц 1НЗ ПЗ=1817/1,2/5 Оборудование | шт | 2 | 302,83 1817/1,2/5 |  |  |  | 605.66
33 О | Прайс- лист ООО "ЭТМ" | Блок контактный дополнительный 2НО+2НЗ/LAEN22/ ПЗ=1169,04/1,2/5 Оборудование | шт | 2 | 194,84 1169,04/1,2/5 |  |  |  | 389.68
34 О | Прайс- лист ООО "ЭТМ" | Реле тепловое TESYS E 9...13A/LRE16 ПЗ=2611,56/1,2/5 Оборудование | шт | 2 | 435,26 2611,56/1,2/5 |  |  |  | 870.52
35 О | Прайс- лист ООО "ЭТМ" | Реле промежуточное TESYS E 2НО 2НЗ 220В 50ГЦ/ CAE22M5 ПЗ=1589.11/1,2/5 Оборудование | шт | 2 | 264,85 1589.11/1,2/5 |  |  |  | 529.7
36 О | Прайс- лист ООО "ЭТМ" | Кнопка красная возвратная 22мм но+нз/XB7NA45 ПЗ=535,79/1,2/5 Оборудование | шт | 2 | 89,3 535,79/1,2/5 |  |  |  | 178.6
37 О | Прайс- лист ООО "ЭТМ" | Лампа сигнальная 22мм 230/240V зеленая/XB5AVM3 ПЗ=1491,64/1,2/5 Оборудование | шт | 2 | 248,61 1491,64/1,2/5 |  |  |  | 497.22
38 О | Прайс- лист ООО "ЭТМ" | Лампа сигнальная 22мм 230/240V красная /XB5AVM4 ПЗ=1491,64/1,2/5 Оборудование | шт | 2 | 248,61 1491,64/1,2/5 |  |  |  | 497.22
39 О | Прайс- лист ООО "ЭТМ" | Трансформатор напряжения ОСМ1 - 0.25 У3 500/5-220 ПЗ=4478.29/1.2/5 Оборудование | шт | 2 | 746,38 4478.29/1.2/5 |  |  |  | 1492.76
40 О | Прайс- лист ОАО "КЭАЗ" | Пост кнопочный ПКЕ 222-2-У2-IP54-КЭАЗ ПЗ=341/5 Оборудование | шт | 2 | 68,2 341/5 |  |  |  | 136.4
Итого прямые затраты по разделу в базисных ценах | [8 empty] | 8055.44
Итоги по разделу 3 Стоимость оборудования /уточнить по факту/ :
Оборудование | [8 empty] | 8055.44
Итого | [8 empty] | 8055.44
В том числе:
Оборудование | [8 empty] | 8055.44
Итого по разделу 3 Стоимость оборудования /уточнить по факту/ | [8 empty] | 8055.44
Раздел 4. Стоимость материалов
41 | ТССЦ-501-8814 Приказ Минстроя России от 01.06.16 №380/пр | Кабель силовой с медными жилами с поливинилхлоридной изоляцией и оболочкой, не распространяющий горение марки: ВВГнг, напряжением 1,0 кВ, с числом жил - 4 и сечением 2,5 мм2 Материалы для монтажных работ | 1000 м | 0,115 115 / 1000 | 11651.45 |  |  |  | 1339.92
42 | ТССЦ-501-1649 Приказ Минстроя России от 01.06.16 №380/пр | Кабели контрольные с медными жилами с поливинилхлоридной изоляцией и оболочкой, не распространяющие горение марки: КВВГнг, с числом жил - 5 и сечением 1,5 мм2 Материалы для монтажных работ | 1000 м | 0,165 165 / 1000 | 8628.2 |  |  |  | 1423.65
43 | ТССЦ-501-1650 Приказ Минстроя России от 01.06.16 №380/пр | Кабели контрольные с медными жилами с поливинилхлоридной изоляцией и оболочкой, не распространяющие горение марки: КВВГнг, с числом жил - 7 и сечением 1,5 мм2 Материалы для монтажных работ | 1000 м | 0,05 50 / 1000 | 11432 |  |  |  | 571.6
44 | ТССЦ-502-0495 Приказ Минстроя России от 01.06.16 №380/пр | Провода силовые для электрических установок на напряжение до 450 В с медной жилой марки: ПВ1, сечением 1,5 мм2 Материалы для монтажных работ | 1000 м | 0,02 20 / 1000 | 1056.2 |  |  |  | 21.12
45 | ТССЦ-103-0015 Приказ Минстроя России от 01.06.16 №380/пр | Трубы стальные сварные водогазопроводные с резьбой черные обыкновенные (неоцинкованные), диаметр условного прохода: 25 мм, толщина стенки 3,2 мм Материалы для монтажных работ | м | 4 | 21.61 |  |  |  | 86.44
46 | ТССЦ-103-0017 Приказ Минстроя России от 01.06.16 №380/пр | Трубы стальные сварные водогазопроводные с резьбой черные обыкновенные (неоцинкованные), диаметр условного прохода: 40 мм, толщина стенки 3,5 мм Материалы для монтажных работ | м | 12 | 35.56 |  |  |  | 426.72
47 | ТССЦ-509-3632 Приказ Минстроя России от 01.06.16 №380/пр | Швеллер: К-225, сечение 80х40 мм Материалы для монтажных работ | шт. | 7 | 73.24 |  |  |  | 512.68
48 | Прайс- лист ООО "ЭТМ" | Клеммник винтовой проходной 2.5мм.кв 2 точки подключения/NSYTRV22/ МАТ=108,79/1,2/5 Материалы для монтажных работ | шт. | 30 | 18,13 108,79/1,2/5 |  |  |  | 543.9
49 | Прайс- лист ООО "ЭТМ" | Ограничитель концевой стандартный металлический 9.5мм для DIN35мм /NSYTRAABV35/ МАТ=261,36/1,2/5 Материалы для монтажных работ | шт. | 4 | 43,56 261,36/1,2/5 |  |  |  | 174.24
50 | Прайс- лист ООО "ЭТМ" | DIN-рейка тип В 2000мм перфорированная/NSYSDR200BD/ МАТ=33507.60/20/1,2/5 Материалы для монтажных работ | шт. | 1 | 279,23 33507.60/20/1,2/5 |  |  |  | 279.23
51 | ТССЦ-101-3770 Приказ Минстроя России от 01.06.16 №380/пр | Сталь листовая горячекатаная марки Ст3 толщиной: 2,0 мм Материалы для монтажных работ | т | 0,01426 14,26/1000 | 7525.83 |  |  |  | 107.32
52 | Прайс- лист ООО "ЭТМ" | Профиль зетовый перфорированный К239 У2 окрашенный, S3,0 МАТ=1358.15/1,2/5 Материалы для монтажных работ | шт. | 1 | 226,36 1358.15/1,2/5 |  |  |  | 226.36
Итого прямые затраты по разделу в базисных ценах | [8 empty] | 5713.18
Итоги по разделу 4 Стоимость материалов :
Материалы для монтажных работ | [8 empty] | 5713.18
Итого | [8 empty] | 5713.18
В том числе:
Материалы | [8 empty] | 5713.18
Итого по разделу 4 Стоимость материалов | [8 empty] | 5713.18
ИТОГИ ПО СМЕТЕ:
Итого прямые затраты по смете в базисных ценах | [8 empty] | 16240.3 | 1354.04 | 552.39 | 42.9 |  | 111.6 |  | 2.73
Итого прямые затраты по смете с учетом коэффициентов к итогам | [8 empty] | 16526.26 | 1557.14 | 635.25 | 49.33 |  | 128.34 |  | 3.14
В том числе, справочно:
Стесненные условия ОЗП=15%; ЭМ=15%; ЗПМ=15%; ТЗ=15%; ТЗМ=15% (Поз. 18, 1-17, 19-21, 24-28, 22-23) | [8 empty] | 285.96 | 203.11 | 82.86 | 6.44 |  | 16.74 |  | 0.4095
Накладные расходы | [8 empty] | 1550.68
В том числе, справочно:
73% ФОТ (от 35,13) (Поз. 23) | [8 empty] | 25.64
90% ФОТ (от 7,45) (Поз. 22) | [8 empty] | 6.71
97% ФОТ (от 1536,65) (Поз. 1-17, 19-21, 24-28) | [8 empty] | 1490.55
102% ФОТ (от 27,24) (Поз. 18) | [8 empty] | 27.78
Сметная прибыль | [8 empty] | 814.86
В том числе, справочно:
34% ФОТ (от 35,13) (Поз. 23) | [8 empty] | 11.94
46% ФОТ (от 7,45) (Поз. 22) | [8 empty] | 3.43
51% ФОТ (от 1536,65) (Поз. 1-17, 19-21, 24-28) | [8 empty] | 783.69
58% ФОТ (от 27,24) (Поз. 18) | [8 empty] | 15.8
Итоги по смете:
Итого Строительные работы | [8 empty] | 71.19 |  |  |  |  | 2.37
Итого Монтажные работы | [8 empty] | 10765.17 |  |  |  |  | 125.97 |  | 3.14
Итого Оборудование | [8 empty] | 8055.44
Итого | [8 empty] | 18891.8 |  |  |  |  | 128.34 |  | 3.14
В том числе:
Материалы | [8 empty] | 6278.43
Машины и механизмы | [8 empty] | 635.25
ФОТ | [8 empty] | 1606.47
Оборудование | [8 empty] | 8055.44
Накладные расходы | [8 empty] | 1550.68
Сметная прибыль | [8 empty] | 814.86
ВСЕГО по смете | [8 empty] | 18891.8 |  |  |  |  | 128.34 |  | 3.14
Составил: Сидорова Е.Н.
Проверил: Степанова Г.Ф.