## ЛСР 17 граф
СОГЛАСОВАНО: | [11 empty] | УТВЕРЖДАЮ:
_________________ | [11 empty] | _________________
" _____ " ________________ 2021 г. | [11 empty] | "____" ______________2021 г.
(наименование стройки)
ЛОКАЛЬНЫЙ СМЕТНЫЙ РАСЧЕТ № 46-39-23
|  | на | Капитальный ремонт дефлегматора поз. 116-2
И-4
Основание: Дефектная ведомость № 334
|  |  | Сметная стоимость _______________________________________________________________________________________________ | [5 empty] | ___________________________2,534 |  | тыс. руб.
|  |  | строительных работ _______________________________________________________________________________________________ | [5 empty] | _______________________________________________________________________________________________0,338 |  | тыс. руб.
|  |  | монтажных работ _______________________________________________________________________________________________ | [5 empty] | _______________________________________________________________________________________________2,196 |  | тыс. руб.
|  |  | Средства на оплату труда _______________________________________________________________________________________________ | [5 empty] | ___________________________1,044 |  | тыс. руб.
|  |  | Сметная трудоемкость _______________________________________________________________________________________________ | [5 empty] | _______________________________________________________________________________________________94,66 |  | чел.час
Составлен в ценах 2001 года
№ пп | Обосно- вание | Наименование | Ед. изм. | Кол. | Стоимость единицы, руб. |  |  |  | Общая стоимость, руб. |  |  |  | Т/з осн. раб.на ед. | Т/з осн. раб. Всего | Т/з мех. на ед. | Т/з мех. Всего
[5 empty] | Всего | В том числе |  |  | Всего | В том числе
[6 empty] | Осн.З/п | Эк.Маш | З/пМех |  | Осн.З/п | Эк.Маш | З/пМех
1 | 2 | 3 | 4 | 5 | 6 | 7 | 8 | 9 | 10 | 11 | 12 | 13 | 14 | 15 | 16 | 17
Раздел 1. Капитальный ремонт дефлегматора поз. 116-2
-установка заглушек
1 | РН11-2-9-9 | Установка плоских заглушек из углеродистых сталей между фланцами на трубопроводах Ру=1,0 МПа (10 кгс/см2)...4,0 МПа (40 кгс/см2) диаметр трубопроводов 400 мм /прим./ (Перевод из цен 1984 в цены 2001 года (письмо Правительства Республики Башкортостан от 26.09.2003 № 499-1682) ОЗП=16,92; ЭМ=21,28; ЗПМ=16,92; МАТ=19,35) НР (31,35 руб.): 90% от ФОТ (34,83 руб.) СП (16,02 руб.): 46% от ФОТ (34,83 руб.) | заглушка | 1 | 31.06 | 30.29 |  |  | 31.06 | 30.29 |  |  | 3.1 | 3.1
2 | РН11-2-9-6 | Установка плоских заглушек из углеродистых сталей между фланцами на трубопроводах Ру=1,0 МПа (10 кгс/см2)...4,0 МПа (40 кгс/см2) диаметр трубопроводов 250 мм /прим./ (Перевод из цен 1984 в цены 2001 года (письмо Правительства Республики Башкортостан от 26.09.2003 № 499-1682) ОЗП=16,92; ЭМ=21,28; ЗПМ=16,92; МАТ=19,35) НР (17,33 руб.): 90% от ФОТ (19,26 руб.) СП (8,86 руб.): 46% от ФОТ (19,26 руб.) | заглушка | 1 | 17.14 | 16.75 |  |  | 17.14 | 16.75 |  |  | 1.74 | 1.74
3 | РН11-2-9-1 | Установка плоских заглушек из углеродистых сталей между фланцами на трубопроводах Ру=1,0 МПа (10 кгс/см2)...4,0 МПа (40 кгс/см2) диаметр трубопроводов 50 мм прим./ (Перевод из цен 1984 в цены 2001 года (письмо Правительства Республики Башкортостан от 26.09.2003 № 499-1682) ОЗП=16,92; ЭМ=21,28; ЗПМ=16,92; МАТ=19,35) НР (4,91 руб.): 90% от ФОТ (5,45 руб.) СП (2,51 руб.): 46% от ФОТ (5,45 руб.) | заглушка | 1 | 4.93 | 4.74 |  |  | 4.93 | 4.74 |  |  | 0.48 | 0.48
4 | ТЕРм18-01-066-03 Приказ Минстроя России от 12.11.14 №703/пр | Снятие и установка крышек и днищ аппаратов, диаметр: до 2000 мм /1600 мм./ НР (660,06 руб.): 90% от ФОТ (733,4 руб.) СП (337,36 руб.): 46% от ФОТ (733,4 руб.) | 1 шт. | 2 | 345.69 | 318.87 | 20.44 |  | 691.38 | 637.74 | 40.88 |  | 27.8 | 55.6
5 | ТЕР13-06-003-01 Приказ Минстроя России от 12.11.14 №703/пр | Очистка поверхности щетками НР (134,21 руб.): 94% от ФОТ (142,78 руб.) СП (61,4 руб.): 43%=51%*0.85 от ФОТ (142,78 руб.) | 1 м2 очищаемой поверхности | 12.8 | 9.7 | 9.7 |  |  | 124.16 | 124.16 |  |  | 0.9 | 11.52
6 | ТЕРм40-01-002-12 Приказ Минстроя России от 12.11.14 №703/пр | Вертикальное перемещение сверх предусмотренного в ТЕРм: 5 м, на высоту до 15 м НР (8,06 руб.): 89% от ФОТ (9,06 руб.) СП (3,99 руб.): 44% от ФОТ (9,06 руб.) | 10 т | 0,02 0,2 / 10 | 516.65 | 372.99 | 136.2 | 21.23 | 10.33 | 7.46 | 2.72 | 0.42 | 34.6 | 0.69 | 1.3 | 0.03
7 | ТЕРм40-01-001-08 Приказ Минстроя России от 12.11.14 №703/пр | Горизонтальное перемещение сверх предусмотренного в ТЕРм: 200 м, на расстояние до 400 м /1000м./ НР (2,81 руб.): 89% от ФОТ (3,16 руб.) СП (1,39 руб.): 44% от ФОТ (3,16 руб.) | 10 т | 0,02 0,2 / 10 | 172.44 | 132.12 | 37.68 | 5.16 | 3.44 | 2.64 | 0.75 | 0.1 | 13.4 | 0.27 | 0.34 | 0.01
8 | ТЕРм40-01-001-09 Приказ Минстроя России от 12.11.14 №703/пр | Горизонтальное перемещение свыше 400 м, добавлять на каждые следующие 100 м (1000-400=600/100=6 ПЗ=6 (ОЗП=6; ЭМ=6 к расх.; ЗПМ=6; МАТ=6 к расх.; ТЗ=6; ТЗМ=6)) НР (6,36 руб.): 89% от ФОТ (7,15 руб.) СП (3,15 руб.): 44% от ФОТ (7,15 руб.) | 10 т | 0,02 0,2 / 10 | 454.02 | 288.72 | 159.54 | 21.84 | 9.08 | 5.77 | 3.19 | 0.44 | 29.28 | 0.59 | 1.44 | 0.03
9 | РН12-2-5 | Отглушение дефектной теплообменной трубы зачистка концов трубы, забивка металлических пробок /при необходимости/ (Перевод из цен 1984 в цены 2001 года (письмо Правительства Республики Башкортостан от 26.09.2003 № 499-1682) ОЗП=16,92; ЭМ=21,28; ЗПМ=16,92; МАТ=19,35) НР (26,4 руб.): 90% от ФОТ (29,33 руб.) СП (13,49 руб.): 46% от ФОТ (29,33 руб.) | аппарат (шт) | 50 | 0.51 | 0.51 |  |  | 25.5 | 25.5 |  |  | 0.06 | 3
-снятие заглушек
10 | РН11-2-9-9 | Установка плоских заглушек из углеродистых сталей между фланцами на трубопроводах Ру=1,0 МПа (10 кгс/см2)...4,0 МПа (40 кгс/см2) диаметр трубопроводов 400 мм /прим./ (Перевод из цен 1984 в цены 2001 года (письмо Правительства Республики Башкортостан от 26.09.2003 № 499-1682) ОЗП=16,92; ЭМ=21,28; ЗПМ=16,92; МАТ=19,35) НР (31,35 руб.): 90% от ФОТ (34,83 руб.) СП (16,02 руб.): 46% от ФОТ (34,83 руб.) | заглушка | 1 | 31.06 | 30.29 |  |  | 31.06 | 30.29 |  |  | 3.1 | 3.1
11 | РН11-2-9-6 | Установка плоских заглушек из углеродистых сталей между фланцами на трубопроводах Ру=1,0 МПа (10 кгс/см2)...4,0 МПа (40 кгс/см2) диаметр трубопроводов 250 мм /прим./ (Перевод из цен 1984 в цены 2001 года (письмо Правительства Республики Башкортостан от 26.09.2003 № 499-1682) ОЗП=16,92; ЭМ=21,28; ЗПМ=16,92; МАТ=19,35) НР (17,33 руб.): 90% от ФОТ (19,26 руб.) СП (8,86 руб.): 46% от ФОТ (19,26 руб.) | заглушка | 1 | 17.14 | 16.75 |  |  | 17.14 | 16.75 |  |  | 1.74 | 1.74
12 | РН11-2-9-1 | Установка плоских заглушек из углеродистых сталей между фланцами на трубопроводах Ру=1,0 МПа (10 кгс/см2)...4,0 МПа (40 кгс/см2) диаметр трубопроводов 50 мм прим./ (Перевод из цен 1984 в цены 2001 года (письмо Правительства Республики Башкортостан от 26.09.2003 № 499-1682) ОЗП=16,92; ЭМ=21,28; ЗПМ=16,92; МАТ=19,35) НР (4,91 руб.): 90% от ФОТ (5,45 руб.) СП (2,51 руб.): 46% от ФОТ (5,45 руб.) | заглушка | 1 | 4.93 | 4.74 |  |  | 4.93 | 4.74 |  |  | 0.48 | 0.48
Итого прямые затраты по разделу в базисных ценах | [8 empty] | 970.15 | 906.83 | 47.54 | 0.96 |  | 82.31 |  | 0.07
Итого прямые затраты по разделу с учетом коэффициентов к итогам | [8 empty] | 1113.3 | 1042.85 | 54.67 | 1.1 |  | 94.66 |  | 0.08
В том числе, справочно:
Приказ от 07.07.2022 № 557/пр прил.8 табл.3 п.3 Производство ремонтно-строительных работ осуществляется на территории действующего предприятия с наличием в зоне производства работ одного или нескольких из перечисленных ниже факторов: - разветвленной сети транспортных и инженерных коммуникаций; - стесненных условий для складирования материалов; - действующего технологического оборудования ОЗП=1,15; ЭМ=1,15; ЗПМ=1,15; ТЗ=1,15; ТЗМ=1,15 (Поз. 5, 1-3, 9-12, 4, 6-8) | [8 empty] | 143.15 | 136.02 | 7.13 | 0.14 |  | 12.3465 |  | 0.0105
Накладные расходы | [8 empty] | 945.07
В том числе, справочно:
89% ФОТ (от 19,35) (Поз. 6-8) | [8 empty] | 17.22
90% ФОТ (от 881,82) (Поз. 1-3, 9-12, 4) | [8 empty] | 793.64
94% ФОТ (от 142,78) (Поз. 5) | [8 empty] | 134.21
Сметная прибыль | [8 empty] | 475.54
В том числе, справочно:
44% ФОТ (от 19,35) (Поз. 6-8) | [8 empty] | 8.51
46% ФОТ (от 881,82) (Поз. 1-3, 9-12, 4) | [8 empty] | 405.63
43% = 51%*0.85 ФОТ (от 142,78) (Поз. 5) | [8 empty] | 61.4
Итого по разделу 1 Капитальный ремонт дефлегматора поз. 116-2 | [8 empty] | 2533.91 |  |  |  |  | 94.66 |  | 0.08
ИТОГИ ПО СМЕТЕ:
Итого прямые затраты по смете в базисных ценах | [8 empty] | 970.15 | 906.83 | 47.54 | 0.96 |  | 82.31 |  | 0.07
Итого прямые затраты по смете с учетом коэффициентов к итогам | [8 empty] | 1113.3 | 1042.85 | 54.67 | 1.1 |  | 94.66 |  | 0.08
В том числе, справочно:
Приказ от 07.07.2022 № 557/пр прил.8 табл.3 п.3 Производство ремонтно-строительных работ осуществляется на территории действующего предприятия с наличием в зоне производства работ одного или нескольких из перечисленных ниже факторов: - разветвленной сети транспортных и инженерных коммуникаций; - стесненных условий для складирования материалов; - действующего технологического оборудования ОЗП=1,15; ЭМ=1,15; ЗПМ=1,15; ТЗ=1,15; ТЗМ=1,15 (Поз. 5, 1-3, 9-12, 4, 6-8) | [8 empty] | 143.15 | 136.02 | 7.13 | 0.14 |  | 12.3465 |  | 0.0105
Накладные расходы | [8 empty] | 945.07
В том числе, справочно:
89% ФОТ (от 19,35) (Поз. 6-8) | [8 empty] | 17.22
90% ФОТ (от 881,82) (Поз. 1-3, 9-12, 4) | [8 empty] | 793.64
94% ФОТ (от 142,78) (Поз. 5) | [8 empty] | 134.21
Сметная прибыль | [8 empty] | 475.54
В том числе, справочно:
44% ФОТ (от 19,35) (Поз. 6-8) | [8 empty] | 8.51
46% ФОТ (от 881,82) (Поз. 1-3, 9-12, 4) | [8 empty] | 405.63
43% = 51%*0.85 ФОТ (от 142,78) (Поз. 5) | [8 empty] | 61.4
Итоги по смете:
Итого | [8 empty] | 2533.91 |  |  |  |  | 94.66 |  | 0.08
В том числе:
Материалы | [8 empty] | 15.78
Машины и механизмы | [8 empty] | 54.67
ФОТ | [8 empty] | 1043.95
Накладные расходы | [8 empty] | 945.07
Сметная прибыль | [8 empty] | 475.54
ВСЕГО по смете | [8 empty] | 2533.91 |  |  |  |  | 94.66 |  | 0.08
ПОТРЕБНОЕ КОЛИЧЕСТВО РЕСУРСОВ:
№ п.п | Код ресурса | Наименование | Ед. изм. | Кол-во
Ресурсы подрядчика
Трудозатраты
1 | 1 | Затраты труда рабочих | чел.-ч | 13.64
2 | 1-2-0 | Затраты труда рабочих (ср 2) | чел.-ч | 0.86
3 | 1-3-0 | Затраты труда рабочих... | чел.-ч | 12.21
4 | 1-3-0 | - Затраты труда рабочих (ср 3) | чел.-ч | 0.69
5 | 1-3-0 | - Затраты труда рабочих-строителей (ср 3) | чел.-ч | 11.52
6 | 1-3-5 | Затраты труда рабочих (ср 3,5) | чел.-ч | 55.6
7 | 2 | Затраты труда машинистов | чел.-ч | 0.07
Машины и механизмы
8 | 021201 | Краны на гусеничном ходу при работе на монтаже технологического оборудования до 16 т | маш.час | 0.03
9 | 021312 | Краны на железнодорожном ходу 16 т | маш.час | 0.01
10 | 030404 | Лебедки электрические тяговым усилием до 31,39 кН (3,2 т) | маш.час | 6.5
11 | 132601 | Платформы широкой колеи 71 т | маш.час | 0.01
Материалы
12 | 999-0005 | Масса | т | 0.9
13 | 999-9950 | Вспомогательные ненормируемые ресурсы (2% от Оплаты труда рабочих) | руб | 13.0772
Составил: ___________________________Чибдаева Н.Л.
Проверил: ___________________________Степанова Г.Ф.