## 46-33-23 ОКР 2024г. Монтаж изол
АО "Синтез-Каучук" | [17 empty] | АО "Синтез-Каучук"
(наименование стройки)
ЛОКАЛЬНАЯ СМЕТА № 46-33-23
(локальная смета)
ОКР 2024г. Монтаж изоляции трубопроводов. Доп. деф. ведомость №1 | [18 empty] | на ОКР 2024г. Монтаж изоляции трубопроводов. Доп. деф. ведомость №1,
Цех И-4
| Основание: | Дефектная ведомость № 297 | [17 empty] | Дефектная ведомость № 297
| Сметная стоимость |  | 13.513 | тыс.руб.
| строительных работ |  | 13.513 | тыс.руб.
| Средства на оплату труда |  | 3.727 | тыс.руб.
| Сметная трудоемкость |  | 302.02 | чел.час
Составлен 28.11.2023г.
№ п/п | Обоснование | Наименование работ и затрат |  | Единица измерения | Кол-во | Стоимость единицы, руб. |  |  |  | Общая стоимость, руб. |  |  |  | Т/з осн. раб.на ед. | Т/з осн. раб. Всего | Т/з мех. на ед. | Т/з мех. Всего
[6 empty] | Всего | В том числе |  |  | Всего | В том числе
[7 empty] | Осн.З/п | Эк.Маш | З/пМех |  | Осн.З/п | Эк.Маш | З/пМех
1 | 2 | 3 |  | 4 | 5 | 6 | 7 | 8 | 9 | 10 | 11 | 12 | 13 | 14 | 15 | 16 | 17
Раздел 1. ОКР 2024г. Монтаж изоляции трубопроводов. Доп. деф. ведомость №1 | [20 empty] | Раздел 1. ОКР 2024г. Монтаж изоляции трубопроводов. Доп. деф. ведомость №1
1 | ТЕР26-01-009-01 Приказ Минстроя России от 12.11.14 №703/пр | Изоляция трубопроводов: матами минераловатными марок 75, 100, плитами минераловатными на синтетическом связующем марки 75 |  | 1 м3 изоляции | 4.2233 | 1066.85 | 267.5 | 71.3 |  | 4505.62 | 1129.73 | 301.12 |  | 21.6775 | 91.55 | 0 | 0 |  |  |  |  | Изоляция трубопроводов: матами минераловатными марок 75, 100, плитами минераловатными на синтетическом связующем марки 75
|  | Объем=3,14*(0,219+0,05)*0,05*100 | [20 empty] | Объем=3,14*(0,219+0,05)*0,05*100
|  | 1 017,70 = 1 396,49 - 0,0106 x 6 593,93 - 0,0265 x 13 325,93 + 1,54 x (456,44 - 380,00) - 0,002204 x 15 776,28 - 0,78 x 49,61 | [21 empty] | 1 017,70 = 1 396,49 - 0,0106 x 6 593,93 - 0,0265 x 13 325,93 + 1,54 x (456,44 - 380,00) - 0,002204 x 15 776,28 - 0,78 x 49,61
| Приказ от 08.08.2022 № 648/пр п.124 | Для определения затрат на работы по капитальному ремонту и реконструкции объектов капитального строительства по единичным расценкам, включенным в сборники ФЕР, аналогичным технологическим процессам в новом строительстве, в том числе по возведению новых конструктивных элементов ОЗП=1,15; ЭМ=1,25 к расх.; ЗПМ=1,25; ТЗ=1,15; ТЗМ=1,25 | [22 empty] | Для определения затрат на работы по капитальному ремонту и реконструкции объектов капитального строительства по единичным расценкам, включенным в сборники ФЕР, аналогичным технологическим процессам в новом строительстве, в том числе по возведению новых конструктивных элементов ОЗП=1,15; ЭМ=1,25 к расх.; ЗПМ=1,25; ТЗ=1,15; ТЗМ=1,25
| Теплоизоляционные работы | [24 empty] | Теплоизоляционные работы
|  |  | Накладные расходы 97% ФОТ (от 1 299,19) | З/пМех 10: 1260.21
|  |  | Сметная прибыль 47% = 55%*0.85 ФОТ (от 1 299,19) | З/пМех 10: 610.62
Уд | 101-0540 | Лента стальная упаковочная, мягкая, нормальной точности 0,7х20-50 мм |  | 4: т; 5: 0,0106 0,0448; 6: 6593.93; З/пМех 10: 295.41 | [9 empty] | Лента стальная упаковочная, мягкая, нормальной точности 0,7х20-50 мм
Уд | 101-1876 | Сталь листовая оцинкованная толщиной листа: 0,8 мм |  | 4: т; 5: 0,0265 0,1119; 6: 13325.93; З/пМех 10: 1491.17 | [9 empty] | Сталь листовая оцинкованная толщиной листа: 0,8 мм
З | ТССЦ-104-0159 | Маты прошивные из минеральной ваты: без обкладок М1-100 (ГОСТ 21880-94), негорючие, толщина 50 мм |  | 4: м3; 5: 1,54 6,504; 6: 456.44; З/пМех 10: 2968.69 | [10 empty] | Маты прошивные из минеральной ваты: без обкладок М1-100 (ГОСТ 21880-94), негорючие, толщина 50 мм
Уд | 104-0009 | Маты прошивные из минеральной ваты: без обкладок М-100, толщина 60 мм |  | 4: м3; 5: 1,54 6,504; 6: 380; З/пМех 10: 2471.52 | [11 empty] | Маты прошивные из минеральной ваты: без обкладок М-100, толщина 60 мм
Уд | 104-0077 | Стеклопластик рулонный марки: РСТ-А-Л-В |  | 4: 1000 м2; 5: 0,002204 0,0093; 6: 15776.28; З/пМех 10: 146.72 | [9 empty] | Стеклопластик рулонный марки: РСТ-А-Л-В
Уд | 506-0878 | Листы алюминиевые марки АД1Н, толщиной: 1 мм |  | 4: кг; 5: 0,78 3,294; 6: 49.61; З/пМех 10: 163.42 | [9 empty] | Листы алюминиевые марки АД1Н, толщиной: 1 мм
2 | ТЕР26-01-049-02 Приказ Минстроя России от 12.11.14 №703/пр | Покрытие поверхности изоляции трубопроводов: сталью оцинкованной |  | 100 м2 поверхности покрытия изоляции | 1.0017 | 3056.8 | 2107.65 | 318.06 |  | 3061.88 | 2111.15 | 318.59 |  | 170.798 | 171.08 | 0 | 0 |  |  |  |  | Покрытие поверхности изоляции трубопроводов: сталью оцинкованной
|  | Объем=(3,14*(0,219+2*0,05)*100) / 100 | [20 empty] | Объем=(3,14*(0,219+2*0,05)*100) / 100
|  | 2 718,28 = 15 698,97 - 0,01156 x 6 593,93 - 0,00047 x 16 689,89 - 122 x 105,71 | [21 empty] | 2 718,28 = 15 698,97 - 0,01156 x 6 593,93 - 0,00047 x 16 689,89 - 122 x 105,71
| Приказ от 08.08.2022 № 648/пр п.124 | Для определения затрат на работы по капитальному ремонту и реконструкции объектов капитального строительства по единичным расценкам, включенным в сборники ФЕР, аналогичным технологическим процессам в новом строительстве, в том числе по возведению новых конструктивных элементов ОЗП=1,15; ЭМ=1,25 к расх.; ЗПМ=1,25; ТЗ=1,15; ТЗМ=1,25 | [22 empty] | Для определения затрат на работы по капитальному ремонту и реконструкции объектов капитального строительства по единичным расценкам, включенным в сборники ФЕР, аналогичным технологическим процессам в новом строительстве, в том числе по возведению новых конструктивных элементов ОЗП=1,15; ЭМ=1,25 к расх.; ЗПМ=1,25; ТЗ=1,15; ТЗМ=1,25
| Теплоизоляционные работы | [24 empty] | Теплоизоляционные работы
|  |  | Накладные расходы 97% ФОТ (от 2 427,82) | З/пМех 10: 2354.99
|  |  | Сметная прибыль 47% = 55%*0.85 ФОТ (от 2 427,82) | З/пМех 10: 1141.08
Уд | 101-0540 | Лента стальная упаковочная, мягкая, нормальной точности 0,7х20-50 мм |  | 4: т; 5: 0,01156 0,0116; 6: 6593.93; З/пМех 10: 76.49 | [9 empty] | Лента стальная упаковочная, мягкая, нормальной точности 0,7х20-50 мм
Уд | 101-1706 | Сталь листовая оцинкованная толщиной листа: 0,5 мм |  | 4: т; 5: 0,00047 0,0005; 6: 16689.89; З/пМех 10: 8.34 | [9 empty] | Сталь листовая оцинкованная толщиной листа: 0,5 мм
Уд | 104-0167 | Детали защитных покрытий конструкций тепловой изоляции трубопроводов: из стали тонколистовой оцинкованной толщиной 0,55 мм, криволинейные |  | 4: м2; 5: 122 122,2; 6: 105.71; З/пМех 10: 12917.76 | [9 empty] | Детали защитных покрытий конструкций тепловой изоляции трубопроводов: из стали тонколистовой оцинкованной толщиной 0,55 мм, криволинейные
Итого прямые затраты по смете в базисных ценах |  |  |  | З/пМех 10: 7567.5; Осн.З/п 11: 3240.88; Эк.Маш 12: 619.71; З/пМех 15: 262.63 | [12 empty] | Итого прямые затраты по смете в базисных ценах
Итого прямые затраты по смете с учетом коэффициентов к итогам |  |  |  | З/пМех 10: 8146.59; Осн.З/п 11: 3727.01; Эк.Маш 12: 712.67; З/пМех 15: 302.02 | [12 empty] | Итого прямые затраты по смете с учетом коэффициентов к итогам
В том числе, справочно: | [30 empty] | В том числе, справочно:
Приказ от 07.07.2022 № 557/пр прил.8 табл.2 п.3 Производство работ осуществляется на территории действующего предприятия с наличием в зоне производства работ одного или нескольких из перечисленных ниже факторов: - разветвленная сеть транспортных и инженерных коммуникаций; - стесненные условия для складирования материалов; - действующее технологическое оборудование; - движение технологического транспорта ОЗП=1,15; ЭМ=1,15; ЗПМ=1,15; ТЗ=1,15; ТЗМ=1,15 (Поз. 1-2) |  |  |  | З/пМех 10: 579.09; Осн.З/п 11: 486.13; Эк.Маш 12: 92.96; З/пМех 15: 39.3945 | [13 empty] | Приказ от 07.07.2022 № 557/пр прил.8 табл.2 п.3 Производство работ осуществляется на территории действующего предприятия с наличием в зоне производства работ одного или нескольких из перечисленных ниже факторов: - разветвленная сеть транспортных и инженерных коммуникаций; - стесненные условия для складирования материалов; - действующее технологическое оборудование; - движение технологического транспорта ОЗП=1,15; ЭМ=1,15; ЗПМ=1,15; ТЗ=1,15; ТЗМ=1,15 (Поз. 1-2)
Накладные расходы |  |  |  | З/пМех 10: 3615.2 | [12 empty] | Накладные расходы
В том числе, справочно: | [30 empty] | В том числе, справочно:
97% ФОТ (от 3727,01) (Поз. 1-2) |  |  |  | З/пМех 10: 3615.2 | [13 empty] | 97% ФОТ (от 3727,01) (Поз. 1-2)
Сметная прибыль |  |  |  | З/пМех 10: 1751.69 | [12 empty] | Сметная прибыль
В том числе, справочно: | [30 empty] | В том числе, справочно:
47% = 55%*0.85 ФОТ (от 3727,01) (Поз. 1-2) |  |  |  | З/пМех 10: 1751.69 | [13 empty] | 47% = 55%*0.85 ФОТ (от 3727,01) (Поз. 1-2)
Итоги по смете: | [29 empty] | Итоги по смете:
Теплоизоляционные работы: | [30 empty] | Теплоизоляционные работы:
Итого Поз. 1-2 |  |  |  | З/пМех 10: 7567.5; Осн.З/п 11: 3240.88; Эк.Маш 12: 619.71; З/пМех 15: 262.63 | [13 empty] | Итого Поз. 1-2
Всего с учетом "Приказ от 07.07.2022 № 557/пр прил.8 табл.2 п.3 Производство работ осуществляется на территории действующего предприятия с наличием в зоне производства работ одного или нескольких из перечисленных ниже факторов: - разветвленная сеть транспортных и инженерных коммуникаций; - стесненные условия для складирования материалов; - действующее технологическое оборудование; - движение технологического транспорта ОЗП=1,15; ЭМ=1,15; ЗПМ=1,15; ТЗ=1,15; ТЗМ=1,15" |  |  |  | З/пМех 10: 8146.59; Осн.З/п 11: 3727.01; Эк.Маш 12: 712.67; З/пМех 15: 302.02 | [13 empty] | Всего с учетом "Приказ от 07.07.2022 № 557/пр прил.8 табл.2 п.3 Производство работ осуществляется на территории действующего предприятия с наличием в зоне производства работ одного или нескольких из перечисленных ниже факторов: - разветвленная сеть транспортных и инженерных коммуникаций; - стесненные условия для складирования материалов; - действующее технологическое оборудование; - движение технологического транспорта ОЗП=1,15; ЭМ=1,15; ЗПМ=1,15; ТЗ=1,15; ТЗМ=1,15"
Накладные расходы 97% ФОТ (от 3 727,01) |  |  |  | З/пМех 10: 3615.2 | [13 empty] | Накладные расходы 97% ФОТ (от 3 727,01)
Сметная прибыль 47% = 55%*0.85 ФОТ (от 3 727,01) |  |  |  | З/пМех 10: 1751.69 | [13 empty] | Сметная прибыль 47% = 55%*0.85 ФОТ (от 3 727,01)
Итого c накладными и см. прибылью |  |  |  | З/пМех 10: 13513.48; З/пМех 15: 302.02 | [13 empty] | Итого c накладными и см. прибылью
Итого |  |  |  | З/пМех 10: 13513.48; З/пМех 15: 302.02 | [13 empty] | Итого
В том числе: | [30 empty] | В том числе:
Материалы |  |  |  | З/пМех 10: 3706.91 | [13 empty] | Материалы
Машины и механизмы |  |  |  | З/пМех 10: 712.67 | [13 empty] | Машины и механизмы
ФОТ |  |  |  | З/пМех 10: 3727.01 | [13 empty] | ФОТ
Накладные расходы |  |  |  | З/пМех 10: 3615.2 | [13 empty] | Накладные расходы
Сметная прибыль |  |  |  | З/пМех 10: 1751.69 | [13 empty] | Сметная прибыль
ВСЕГО по смете |  |  |  | З/пМех 10: 13513.48; З/пМех 15: 302.02 | [14 empty] | ВСЕГО по смете
Составил: ____________________________ Санькова И.А.