## ЛСР 17 граф
СОГЛАСОВАНО: | [11 empty] | УТВЕРЖДАЮ:
_________________ | [11 empty] | _________________
" _____ " ________________ 2021 г. | [11 empty] | "____" ______________2021 г.
(наименование стройки)
ЛОКАЛЬНЫЙ СМЕТНЫЙ РАСЧЕТ № 46-8-23
|  | на | Замена трубных решеток, труб и восстановление корпуса дефлегматора поз. 805-1 (03-19680.00.000 РСБ)
И-4
Основание: Дефектная ведомость № 88
|  |  | Сметная стоимость _______________________________________________________________________________________________ | [5 empty] | ___________________________76,332 |  | тыс. руб.
|  |  | строительных работ _______________________________________________________________________________________________ | [5 empty] | _______________________________________________________________________________________________1,747 |  | тыс. руб.
|  |  | монтажных работ _______________________________________________________________________________________________ | [5 empty] | _______________________________________________________________________________________________74,584 |  | тыс. руб.
|  |  | Средства на оплату труда _______________________________________________________________________________________________ | [5 empty] | ___________________________27,904 |  | тыс. руб.
|  |  | Сметная трудоемкость _______________________________________________________________________________________________ | [5 empty] | _______________________________________________________________________________________________2474,35 |  | чел.час
Составлен в ценах 2001 года
№ пп | Обосно- вание | Наименование | Ед. изм. | Кол. | Стоимость единицы, руб. |  |  |  | Общая стоимость, руб. |  |  |  | Т/з осн. раб.на ед. | Т/з осн. раб. Всего | Т/з мех. на ед. | Т/з мех. Всего
[5 empty] | Всего | В том числе |  |  | Всего | В том числе
[6 empty] | Осн.З/п | Эк.Маш | З/пМех |  | Осн.З/п | Эк.Маш | З/пМех
1 | 2 | 3 | 4 | 5 | 6 | 7 | 8 | 9 | 10 | 11 | 12 | 13 | 14 | 15 | 16 | 17
Раздел 1. Замена трубных решеток, труб и восстановление корпуса дефлегматора поз. 805-1 (03-19680.00.000 РСБ)
1 |  | Капитальный ремонт кожухотрубных теплообменных аппаратов с жестким закреплением трубных решеток: снятие и установка крышек; вырезка и врезка латки с ее изготвлением; стоимость латки, подкладного листа и шпилек; гидравлическое и пневматическое испытания; контроль сварных швов Оборудование предприятий химической и нефтеперерабатывающей промышленности
2 |  | ДИАМЕТР АППАРАТА до 1200 мм Оборудование предприятий химической и нефтеперерабатывающей промышленности
3 | 1-1-11 | длина трубок до 4500мм (В цены 2001г. ОЗП=16,92; ЭМ=21,28; ЗПМ=16,92; МАТ=19,35; ремонт на месте ПЗ=0,63 (ОЗП=0,63; ЭМ=0,63 к расх.; ЗПМ=0,63; МАТ=0,63 к расх.; ТЗ=0,63; ТЗМ=0,63)) Оборудование предприятий химической и нефтеперерабатывающей промышленности: НР (1959,3 руб.): 90% от ФОТ (2177 руб.) СП (1001,42 руб.): 46% от ФОТ (2177 руб.) | апп. | 1 | 3705.98 | 1792.84 | 631.31 | 100.2 | 3705.98 | 1792.84 | 631.31 | 100.2 | 186.48 | 186.48
4 |  | Замена теплообменных труб при капитальном ремонте кожухотрубных тепллобменных аппаратов: выбивка труб из аппаратов, установка новых труб, обварка концов труб, контроль сварных швов Оборудование предприятий химической и нефтеперерабатывающей промышленности
5 |  | ДИАМЕТР ТРУБ 25мм Оборудование предприятий химической и нефтеперерабатывающей промышленности
6 | 1-2-3 | длина труб до 4500мм (В цены 2001г. ОЗП=16,92; ЭМ=21,28; ЗПМ=16,92; МАТ=19,35) Оборудование предприятий химической и нефтеперерабатывающей промышленности: НР (18119,46 руб.): 90% от ФОТ (20132,73 руб.) СП (9261,06 руб.): 46% от ФОТ (20132,73 руб.) | м.п. | 5179,5 1151*4,5 | 4.66 | 3.21 | 1.06 | 0.17 | 24136.48 | 16626.2 | 5490.27 | 880.52 | 0.3 | 1553.85
7 | Материал заказчика | Труба25х2 - 12Х18Н10Т Материалы | м.п. | 5179,5 1151*4,5
8 | РН12-2-7 | Подвальцовка трубы пневмомашиной (В цены 2001г. ОЗП=16,92; ЭМ=21,28; ЗПМ=16,92; МАТ=19,35) Ремонт технологического оборудования: НР (2620,83 руб.): 90% от ФОТ (2912,03 руб.) СП (1339,53 руб.): 46% от ФОТ (2912,03 руб.) | 10 труб | 115,1 1151/10 | 22 | 22 |  |  | 2532.2 | 2532.2 |  |  | 2 | 230.2
Снятие и установка поворотного устройства на время ремонта аппарата
9 | РМУ1-8-279 | Снятие и установка с разборкой и сборкой простых узлов оборудования при весе узлов до 0.05 т /прим./ (В цены 2001г. ОЗП=16,92; ЭМ=21,28; ЗПМ=16,92; МАТ=19,35; МАТ=0 к расх.) Ремонт технологического оборудования: НР (42,38 руб.): 90% от ФОТ (47,09 руб.) СП (21,66 руб.): 46% от ФОТ (47,09 руб.) | 1 узел | 1 | 40.95 | 40.95 |  |  | 40.95 | 40.95 |  |  | 8.1 | 8.1
Демонтаж, монтаж трубных решеток - 2 шт.
10 | СВ-3-1-1Г | Резка листовых конструкций при толщине стенки 40мм (В цены 2001г. ОЗП=16,92; ЭМ=21,28; ЗПМ=16,92; МАТ=19,35) Общестроительные работы: НР (190,44 руб.): 90% от ФОТ (211,6 руб.) СП (97,34 руб.): 46% от ФОТ (211,6 руб.) | 10 м | 0,7536 3,14*1,2*2/10 | 345.52 | 205.07 | 140.45 | 39.09 | 260.38 | 154.54 | 105.84 | 29.46 | 11 | 8.29
11 |  | Неучтенные материалы 5% от ОЗП: 154,54*0,05=7,73 руб. Оборудование предприятий химической и нефтеперерабатывающей промышленности | шт | 1 | 7.73 |  |  |  | 7.73
12 | Материал заказчика | Решетка трубная /03-19860.00.001/ Оборудование предприятий химической и нефтеперерабатывающей промышленности | шт | 2
13 | СВ-1-5-1Б | Двухсторонняя сварка тавровых соединений с двумя симметричными скосами одной кромки, положение нижнее, катет шва 12мм /прим./ (В цены 2001г. ОЗП=16,92; ЭМ=21,28; ЗПМ=16,92; МАТ=19,35) Общестроительные работы: НР (471,11 руб.): 90% от ФОТ (523,46 руб.) СП (240,79 руб.): 46% от ФОТ (523,46 руб.) | м | 7,536 3,14*1,2*2 | 85.45 | 50.76 | 34.69 | 9.64 | 643.95 | 382.53 | 261.42 | 72.65 | 2.4 | 18.09
14 |  | Неучтенные материалы 5% от ОЗП: 382,53*0,05=19,13 руб. Оборудование предприятий химической и нефтеперерабатывающей промышленности | шт | 1 | 19.13 |  |  |  | 19.13
Демонтаж, межтрубных перегородок - 4 шт.
15 | СВ-3-1-1А | Резка листовых конструкций при толщине стенки 10мм (В цены 2001г. ОЗП=16,92; ЭМ=21,28; ЗПМ=16,92; МАТ=19,35) Общестроительные работы: НР (48,13 руб.): 90% от ФОТ (53,48 руб.) СП (24,6 руб.): 46% от ФОТ (53,48 руб.) | 10м | 0,377 3,14*1,2/4*4/10 | 174.41 | 103.55 | 70.86 | 19.8 | 65.75 | 39.04 | 26.71 | 7.46 | 5.6 | 2.11
16 |  | Неучтенные материалы 5% от ОЗП: 39,04*0,05=1,95 руб. Оборудование предприятий химической и нефтеперерабатывающей промышленности | шт | 1 | 1.95 |  |  |  | 1.95
17 | Материал заказчика | Перегородка /03-19860.00.002/ Оборудование предприятий химической и нефтеперерабатывающей промышленности | шт | 4
18 | СВ-1-3-1А | Односторонняя сварка тавровых и нахлестных соединений без скоса кромок, положение нижнее, катет шва 6мм (В цены 2001г. ОЗП=16,92; ЭМ=21,28; ЗПМ=16,92; МАТ=19,35) Общестроительные работы: НР (149,8 руб.): 90% от ФОТ (166,44 руб.) СП (76,56 руб.): 46% от ФОТ (166,44 руб.) | м | 3,768 3,14*1,2/4*4 | 54.45 | 32.32 | 22.13 | 6.09 | 205.17 | 121.78 | 83.39 | 22.95 | 1.5 | 5.65
19 |  | Неучтенные материалы 5% от ОЗП: 121,78*0,05=6,09 руб Оборудование предприятий химической и нефтеперерабатывающей промышленности | шт | 1 | 6.09 |  |  |  | 6.09
Вертикальное перемещение
20 | ТЕРм40-01-002-03 Приказ Минстроя России от 12.11.14 №703/пр | Вертикальное перемещение сверх предусмотренного в ТЕРм: 1 м, на высоту до 15 м Дополнительное перемещение оборудования и материальных ресурсов, сверх предусмотренного государственными элементными сметными нормами на монтаж оборудования: НР (557,03 руб.): 89% от ФОТ (625,88 руб.) СП (275,39 руб.): 44% от ФОТ (625,88 руб.) | 10 т | 0,6487 6,487 / 10 | 1049.36 | 819.37 | 213.6 | 19.6 | 680.72 | 531.53 | 138.56 | 12.71 | 83.1 | 53.91 | 1.2 | 0.78
21 | ТЕРм40-01-002-03 Приказ Минстроя России от 12.11.14 №703/пр | Вертикальное перемещение сверх предусмотренного в ТЕРм: 1 м, на высоту до 15 м (ОП п.1.40.2 Опускание оборудования и материальных ресурсов ОЗП=0,9; ЭМ=0,9 к расх.; ЗПМ=0,9; ТЗ=0,9; ТЗМ=0,9) Дополнительное перемещение оборудования и материальных ресурсов, сверх предусмотренного государственными элементными сметными нормами на монтаж оборудования: НР (495,77 руб.): 89% от ФОТ (557,04 руб.) СП (245,1 руб.): 44% от ФОТ (557,04 руб.) | 10 т | 0,6415 6,415 / 10 | 946.06 | 737.43 | 192.24 | 17.64 | 606.89 | 473.06 | 123.32 | 11.32 | 74.79 | 47.98 | 1.08 | 0.69
Итого прямые затраты по разделу в базисных ценах | [8 empty] | 32913.37 | 22694.67 | 6860.82 | 1137.27 |  | 2114.66 |  | 1.47
Итого прямые затраты по разделу с учетом коэффициентов к итогам | [8 empty] | 37346.69 | 26098.87 | 7889.94 | 1307.86 |  | 2431.86 |  | 1.69
В том числе, справочно:
Стесненне условия ОЗП=15%; ЭМ=15%; ЗПМ=15%; ТЗ=15%; ТЗМ=15% (Поз. 3, 6, 8-21) | [8 empty] | 4433.32 | 3404.2 | 1029.12 | 170.59 |  | 317.199 |  | 0.2205
Накладные расходы | [8 empty] | 24654.23
В том числе, справочно:
89% ФОТ (от 1182,91) (Поз. 20-21) | [8 empty] | 1052.79
90% ФОТ (от 26223,82) (Поз. 3, 6, 8-19) | [8 empty] | 23601.44
Сметная прибыль | [8 empty] | 12583.44
В том числе, справочно:
44% ФОТ (от 1182,91) (Поз. 20-21) | [8 empty] | 520.48
46% ФОТ (от 26223,82) (Поз. 3, 6, 8-19) | [8 empty] | 12062.96
Итого по разделу 1 Замена трубных решеток, труб и восстановление корпуса дефлегматора поз. 805-1 (03-19680.00.000 РСБ) | [8 empty] | 74584.36 |  |  |  |  | 2431.86 |  | 1.69
Раздел 2. Новый Раздел
22 | ТЕРр66-10-1 Приказ Минстроя России от 12.11.14 №703/пр | Очистка камер: от сухого ила и грязи Наружные инженерные сети: демонтаж, разборка, очистка (ремонтно-строительные): НР (18,49 руб.): 89% от ФОТ (20,78 руб.) СП (9,14 руб.): 44% от ФОТ (20,78 руб.) | 1 м3 ила, грязи | 0.3 | 51.3 | 51.3 |  |  | 15.39 | 15.39 |  |  | 5.24 | 1.57
23 | ТЕР13-06-003-01 Приказ Минстроя России от 12.11.14 №703/пр | Очистка поверхности щетками /уточнить по факту/ Защита строительных конструкций и оборудования от коррозии: НР (318,2 руб.): 94% от ФОТ (338,51 руб.) СП (145,56 руб.): 43%=51%*0.85 от ФОТ (338,51 руб.) | 1 м2 очищаемой поверхности | 25.85 | 9.7 | 9.7 |  |  | 250.75 | 250.75 |  |  | 0.9 | 23.27
Итого прямые затраты по разделу в базисных ценах | [8 empty] | 266.14 | 266.14 |  |  |  | 24.84
Итого прямые затраты по разделу с учетом коэффициентов к итогам | [8 empty] | 359.29 | 359.29 |  |  |  | 33.53
В том числе, справочно:
Стесненные условия ОЗП=35%; ЭМ=35%; ЗПМ=35%; ТЗ=35%; ТЗМ=35% (Поз. 22-23) | [8 empty] | 93.15 | 93.15 |  |  |  | 8.694
Накладные расходы | [8 empty] | 336.69
В том числе, справочно:
89% ФОТ (от 20,78) (Поз. 22) | [8 empty] | 18.49
94% ФОТ (от 338,51) (Поз. 23) | [8 empty] | 318.2
Сметная прибыль | [8 empty] | 154.7
В том числе, справочно:
44% ФОТ (от 20,78) (Поз. 22) | [8 empty] | 9.14
43% = 51%*0,85 ФОТ (от 338,51) (Поз. 23) | [8 empty] | 145.56
Итого по разделу 2 Новый Раздел | [8 empty] | 850.68 |  |  |  |  | 33.53
Раздел 3. Общестроительные работы
24 | ТЕРр61-25-1 Приказ Минстроя России от 12.11.14 №703/пр | Очистка поверхности пескоструйным аппаратом: гладкой с земли и лесов /прим./ Штукатурные работы (ремонтно-строительные): НР (83,78 руб.): 89% от ФОТ (94,14 руб.) СП (41,42 руб.): 44% от ФОТ (94,14 руб.) | 100 м2 очищенной поверхности | 0,2585 25,85 / 100 | 944.8 | 205.3 | 723.46 | 111.39 | 244.23 | 53.07 | 187.01 | 28.79 | 18.33 | 4.74 | 9.16 | 2.37
25 | ТЕР13-03-002-02 Приказ Минстроя России от 12.11.14 №703/пр | Огрунтовка металлических поверхностей за один раз: грунтовкой ФЛ-03К (Приказ от 04.08.2020 № 421/пр п.58б При применении сметных норм, включенных в сборники ГЭСН (ФЕР, ТЕР), аналогичных технологическим процессам в новом строительстве, в том числе по возведению новых конструктивных элементов ОЗП=1,15; ЭМ=1,25; ЗПМ=1,25; ТЗ=1,15; ТЗМ=1,25) Защита строительных конструкций и оборудования от коррозии: НР (23,02 руб.): 94% от ФОТ (24,49 руб.) СП (10,53 руб.): 43%=51%*0.85 от ФОТ (24,49 руб.) | 100 м2 окрашиваемой поверхности | 0,2585 25,85 / 100 | 402.05 | 82.19 | 10.96 | 0.15 | 103.93 | 21.25 | 2.83 | 0.04 | 6.1065 | 1.58 | 0.0125
26 | ТЕР13-03-004-06 Приказ Минстроя России от 12.11.14 №703/пр | Окраска металлических огрунтованных поверхностей: эмалью ХВ-124 (за 2 раза ПЗ=2 (ОЗП=2; ЭМ=2 к расх.; ЗПМ=2; МАТ=2 к расх.; ТЗ=2; ТЗМ=2); Приказ от 04.08.2020 № 421/пр п.58б При применении сметных норм, включенных в сборники ГЭСН (ФЕР, ТЕР), аналогичных технологическим процессам в новом строительстве, в том числе по возведению новых конструктивных элементов ОЗП=1,15; ЭМ=1,25; ЗПМ=1,25; ТЗ=1,15; ТЗМ=1,25) Защита строительных конструкций и оборудования от коррозии: НР (18,29 руб.): 94% от ФОТ (19,46 руб.) СП (8,37 руб.): 43%=51%*0.85 от ФОТ (19,46 руб.) | 100 м2 окрашиваемой поверхности | 0,2585 25,85 / 100 | 1239.45 | 65.16 | 16.85 | 0.3 | 320.4 | 16.84 | 4.36 | 0.08 | 5.681 | 1.47 | 0.025 | 0.01
Итого прямые затраты по разделу в базисных ценах | [8 empty] | 668.56 | 91.16 | 194.2 | 28.91 |  | 7.79 |  | 2.38
Итого прямые затраты по разделу с учетом коэффициентов к итогам | [8 empty] | 711.36 | 104.83 | 223.33 | 33.25 |  | 8.96 |  | 2.74
В том числе, справочно:
Стесненне условия ОЗП=15%; ЭМ=15%; ЗПМ=15%; ТЗ=15%; ТЗМ=15% (Поз. 24-26) | [8 empty] | 42.8 | 13.67 | 29.13 | 4.34 |  | 1.1685 |  | 0.357
Накладные расходы | [8 empty] | 125.08
В том числе, справочно:
89% ФОТ (от 94,14) (Поз. 24) | [8 empty] | 83.78
94% ФОТ (от 43,94) (Поз. 25-26) | [8 empty] | 41.3
Сметная прибыль | [8 empty] | 60.31
В том числе, справочно:
44% ФОТ (от 94,14) (Поз. 24) | [8 empty] | 41.42
43% = 51%*0,85 ФОТ (от 43,94) (Поз. 25-26) | [8 empty] | 18.89
Итого по разделу 3 Общестроительные работы | [8 empty] | 896.75 |  |  |  |  | 8.96 |  | 2.74
ИТОГИ ПО СМЕТЕ:
Итого прямые затраты по смете в базисных ценах | [8 empty] | 33848.07 | 23051.97 | 7055.02 | 1166.18 |  | 2147.29 |  | 3.85
Итого прямые затраты по смете с учетом коэффициентов к итогам | [8 empty] | 38417.34 | 26562.99 | 8113.27 | 1341.11 |  | 2474.35 |  | 4.43
В том числе, справочно:
Стесненне условия ОЗП=15%; ЭМ=15%; ЗПМ=15%; ТЗ=15%; ТЗМ=15% (Поз. 25-26, 24, 3, 6, 8-21) | [8 empty] | 4476.12 | 3417.87 | 1058.25 | 174.93 |  | 318.3675 |  | 0.5775
Стесненные условия ОЗП=35%; ЭМ=35%; ЗПМ=35%; ТЗ=35%; ТЗМ=35% (Поз. 22-23) | [8 empty] | 93.15 | 93.15 |  |  |  | 8.694
Накладные расходы | [8 empty] | 25116
В том числе, справочно:
89% ФОТ (от 1297,83) (Поз. 22, 24, 20-21) | [8 empty] | 1155.06
90% ФОТ (от 26223,82) (Поз. 3, 6, 8-19) | [8 empty] | 23601.44
94% ФОТ (от 382,45) (Поз. 23, 25-26) | [8 empty] | 359.5
Сметная прибыль | [8 empty] | 12798.45
В том числе, справочно:
44% ФОТ (от 1297,83) (Поз. 22, 24, 20-21) | [8 empty] | 571.04
46% ФОТ (от 26223,82) (Поз. 3, 6, 8-19) | [8 empty] | 12062.96
43% = 51%*0,85 ФОТ (от 382,45) (Поз. 23, 25-26) | [8 empty] | 164.45
Итоги по смете:
Итого | [8 empty] | 76331.79 |  |  |  |  | 2474.35 |  | 4.43
В том числе:
Материалы | [8 empty] | 3741.08
Машины и механизмы | [8 empty] | 8113.27
ФОТ | [8 empty] | 27904.1
Накладные расходы | [8 empty] | 25116
Сметная прибыль | [8 empty] | 12798.45
ВСЕГО по смете | [8 empty] | 76331.79 |  |  |  |  | 2474.35 |  | 4.43
ПОТРЕБНОЕ КОЛИЧЕСТВО РЕСУРСОВ:
№ п.п | Код ресурса | Наименование | Ед. изм. | Кол-во
Ресурсы подрядчика
Трудозатраты
1 | 1 | Затраты труда рабочих | чел.час | 2012.77
2 | 1-1-9 | Затраты труда рабочих (ср 1,9) | чел.час | 1.57
3 | 1-2-0 | Затраты труда рабочих (ср 2) | чел.-ч | 101.89
4 | 1-3-0 | Затраты труда рабочих (ср 3) | чел.час | 23.27
5 | 1-3-3 | Затраты труда рабочих (ср 3,3) | чел.-ч | 4.74
6 | 1-3-5 | Затраты труда рабочих (ср 3,5) | чел.-ч | 1.47
7 | 1-4-7 | Затраты труда рабочих (ср 4,7) | чел.-ч | 1.58
8 | 2 | Затраты труда машинистов | чел.-ч | 3.85
Машины и механизмы
9 | 021104 | Краны на автомобильном ходу при работе на монтаже технологического оборудования 16 т | маш.час | 1.47
10 | 030101 | Автопогрузчики 5 т | маш.час | 0.01
11 | 030401 | Лебедки электрические тяговым усилием до 5,79 кН (0,59 т) | маш.час | 0.01
12 | 050101 | Компрессоры передвижные с двигателем внутреннего сгорания давлением до 686 кПа (7 ат), производительность до 5 м3/мин | маш.час | 2.37
13 | 331410 | Аппарат пескоструйный при работе от передвижного компрессора | маш.час | 2.37
14 | 340101 | Агрегаты окрасочные высокого давления для окраски поверхностей конструкций мощностью: 1 кВт | маш.час | 0.63
15 | 400001 | Автомобили бортовые, грузоподъемность до 5 т | маш.час | 0.01
Материалы
17 |  | - ДИАМЕТР АППАРАТА до 1200 мм
18 |  | - ДИАМЕТР ТРУБ 25мм
19 |  | - Замена теплообменных труб при капитальном ремонте кожухотрубных тепллобменных аппаратов: выбивка труб из аппаратов, установка новых труб, обварка концов труб, контроль сварных швов
20 |  | - Капитальный ремонт кожухотрубных теплообменных аппаратов с жестким закреплением трубных решеток: снятие и установка крышек; вырезка и врезка латки с ее изготвлением; стоимость латки, подкладного листа и шпилек; гидравлическое и пневматическое испытания; контроль сварных швов
21 |  | Неучтенные материалы 5% от ОЗП: ... | шт | 4
22 |  | - Неучтенные материалы 5% от ОЗП: 121,78*0,05=6,09 руб | шт | 1
23 |  | - Неучтенные материалы 5% от ОЗП: 154,54*0,05=7,73 руб. | шт | 1
24 |  | - Неучтенные материалы 5% от ОЗП: 382,53*0,05=19,13 руб. | шт | 1
25 |  | - Неучтенные материалы 5% от ОЗП: 39,04*0,05=1,95 руб. | шт | 1
26 | 101-2467 | Растворитель марки: Р-4 | т | 0.0041
27 | 113-0026 | Грунтовка: ФЛ-03К коричневая | т | 0.0023
28 | 113-0077 | Ксилол нефтяной марки А | т | 0.0004
29 | 113-0226 | Эмаль ХВ-124 голубая | т | 0.0098
30 | 408-0141 | Песок природный для строительных: растворов средний | м3 | 0.0259
31 | 999-9950 | Вспомогательные ненормируемые материальные ресурсы (2% от оплаты труда рабочих) | руб. | 21.14
33 | Материал заказчика | - Перегородка /03-19860.00.002/ | шт | 4
34 | Материал заказчика | - Решетка трубная /03-19860.00.001/ | шт | 2
35 | Материал заказчика | Труба25х2 - 12Х18Н10Т | м.п. | 5179.5
Составил: ___________________________Чибдаева Н.Л.