## 10-26-24 Ремонт защитного слоя
ЛОКАЛЬНАЯ СМЕТА № 10-26-24
на Ремонт защитного слоя плит перекрытия Н-С/4-5 на отм. 5.100, | [13 empty] | на Ремонт защитного слоя плит перекрытия Н-С/4-5 на отм. 5.100,
Цех Е-2
| Основание: | Дефектная ведомость №329 | [12 empty] | Дефектная ведомость №329
| Сметная стоимость |  | 5526.76 | руб.
| строительных работ |  | 5526.76 | руб.
| Средства на оплату труда |  | 549.28 | руб.
| Сметная трудоемкость |  | 63.62 | чел.час
| Трудозатраты механизаторов |  | 0.54 | чел.час
Составлена в текущих ценах по состоянию на 2001г.
№ п/п | Обоснование | Наименование работ и затрат |  | Единица измерения | Кол-во | Стоимость единицы, руб. |  |  |  | Общая стоимость, руб.
[6 empty] | Всего | В том числе |  |  | Всего | В том числе
[7 empty] | Осн.З/п | Эк.Маш | З/пМех |  | Осн.З/п | Эк.Маш | З/пМех
1 | 2 | 3 |  | 4 | 5 | 6 | 7 | 8 | 9 | 10 | 11 | 12 | 13
Раздел 1. Ремонт защитного слоя плит перекрытия Н-С/4-5 на отм. 5.100 | [15 empty] | Раздел 1. Ремонт защитного слоя плит перекрытия Н-С/4-5 на отм. 5.100
Ремонт защитного слоя плит перекрытия Н-С/4-5 1-й этаж | [16 empty] | Ремонт защитного слоя плит перекрытия Н-С/4-5 1-й этаж
1 | ФЕР08-07-002-01 Приказ Минстроя России от 26.12.2019 №876/пр | Установка и разборка внутренних трубчатых инвентарных лесов: при высоте помещений до 6 м /4,9 м/объем уточнить по факту/ |  | 100 м2 горизонтальной проекции | 0.27 | 673.11 | 497.35 | 9.7 | 1.71 | 181.74 | 134.28 | 2.62 | 0.46 |  |  |  |  | Установка и разборка внутренних трубчатых инвентарных лесов: при высоте помещений до 6 м /4,9 м/объем уточнить по факту/
|  | Объем=27 / 100 | [16 empty] | Объем=27 / 100
|  | 820,87 = 997,83 - 0,029 x 6 102,00 | [17 empty] | 820,87 = 997,83 - 0,029 x 6 102,00
|  | 4,9/6=0,82 ПЗ=0,82 (ОЗП=0,82; ЭМ=0,82 к расх.; ЗПМ=0,82; МАТ=0,82 к расх.; ТЗ=0,82; ТЗМ=0,82) | [18 empty] | 4,9/6=0,82 ПЗ=0,82 (ОЗП=0,82; ЭМ=0,82 к расх.; ЗПМ=0,82; МАТ=0,82 к расх.; ТЗ=0,82; ТЗМ=0,82)
|  |  | Накладные расходы 110% ФОТ (от 154,95) | 10: 170.45
|  |  | Сметная прибыль 69%*0.85 ФОТ (от 154,95) | 10: 90.88
2 | ФЕР46-02-009-02 Приказ Минстроя России от 26.12.2019 №876/пр | Отбивка штукатурки с поверхностей: стен и потолков кирпичных |  | 100 м2 | 0.105 | 178 | 178 |  |  | 18.69 | 18.69 | [6 empty] | Отбивка штукатурки с поверхностей: стен и потолков кирпичных
|  | Объем=10,5 / 100 | [16 empty] | Объем=10,5 / 100
|  |  | Накладные расходы 91% ФОТ (от 21,49) | 10: 19.56
|  |  | Сметная прибыль 52% ФОТ (от 21,49) | 10: 11.17
3 | ФЕР13-06-003-01 Приказ Минстроя России от 26.12.2019 №876/пр | Очистка поверхности щетками |  | м2 | 10.5 | 7.68 | 7.68 |  |  | 80.64 | 80.64 | [6 empty] | Очистка поверхности щетками
|  |  | Накладные расходы 94% ФОТ (от 92,74) | 10: 87.18
|  |  | Сметная прибыль 51%*0.85 ФОТ (от 92,74) | 10: 40.2
4 | ФЕР13-06-004-01 Приказ Минстроя России от 26.12.2019 №876/пр | Обеспыливание поверхности |  | м2 | 10.5 | 0.93 | 0.6 | 0.33 |  | 9.77 | 6.3 | 3.47 | [5 empty] | Обеспыливание поверхности
|  |  | Накладные расходы 94% ФОТ (от 7,25) | 10: 6.82
|  |  | Сметная прибыль 51%*0.85 ФОТ (от 7,25) | 10: 3.14
5 | ФЕРр61-28-1 Приказ Минстроя России от 26.12.2019 №876/пр | Устройство основания под штукатурку из металлической сетки: по кирпичным и бетонным поверхностям /прим./ |  | 100 м2 | 0.105 | 828.13 | 636.48 | 8.71 | 1.51 | 86.95 | 66.83 | 0.91 | 0.16 |  |  |  |  | Устройство основания под штукатурку из металлической сетки: по кирпичным и бетонным поверхностям /прим./
|  | Объем=10,5 / 100 | [16 empty] | Объем=10,5 / 100
|  | 828,13 = 3 935,63 - 110 x 28,25 | [17 empty] | 828,13 = 3 935,63 - 110 x 28,25
|  |  | Накладные расходы 89% ФОТ (от 77,03) | 10: 68.56
|  |  | Сметная прибыль 44% ФОТ (от 77,03) | 10: 33.89
6 | ФССЦ-08.4.03.02-0004 Приказ Минстроя России от 26.12.2019 №876/пр | Сталь арматурная, горячекатаная, гладкая, класс А-I, диаметр 12 мм / вес 1 п.м. - 0,888 кг/ |  | 4: т; 5: 0.01776; 6: 6508.75; 10: 115.6 |  |  |  |  | Сталь арматурная, горячекатаная, гладкая, класс А-I, диаметр 12 мм / вес 1 п.м. - 0,888 кг/
|  | Объем=0,888*20/1000 | [16 empty] | Объем=0,888*20/1000
7 | ФССЦ-08.3.03.04-0001 Приказ Минстроя России от 26.12.2019 №876/пр | Проволока светлая |  | 4: т; 5: 0.001; 6: 6215; 10: 6.22 |  |  |  |  | Проволока светлая
|  | Объем=1/1000 | [16 empty] | Объем=1/1000
8 | ФЕР13-03-007-01 Приказ Минстроя России от 26.12.2019 №876/пр | Антикоррозийное покрытие арматуры однокомпонентным цементным составом /прим./ |  | 100 м2 | 0.105 | 502 | 491.33 | 10.67 | 1.89 | 52.71 | 51.59 | 1.12 | 0.2 |  |  |  |  | Антикоррозийное покрытие арматуры однокомпонентным цементным составом /прим./
|  | Объем=10,5 / 100 | [16 empty] | Объем=10,5 / 100
| Приказ от 08.08.2022 № 648/пр п.124 | Для определения затрат на работы по капитальному ремонту и реконструкции объектов капитального строительства по единичным расценкам, включенным в сборники ФЕР, аналогичным технологическим процессам в новом строительстве, в том числе по возведению новых конструктивных элементов ОЗП=1,15; ЭМ=1,25 к расх.; ЗПМ=1,25; ТЗ=1,15; ТЗМ=1,25 | [18 empty] | Для определения затрат на работы по капитальному ремонту и реконструкции объектов капитального строительства по единичным расценкам, включенным в сборники ФЕР, аналогичным технологическим процессам в новом строительстве, в том числе по возведению новых конструктивных элементов ОЗП=1,15; ЭМ=1,25 к расх.; ЗПМ=1,25; ТЗ=1,15; ТЗМ=1,25
|  |  | Накладные расходы 94% ФОТ (от 59,56) | 10: 55.99
|  |  | Сметная прибыль 51%*0.85 ФОТ (от 59,56) | 10: 25.82
9 | ФЕР46-08-003-01 Приказ Минстроя России от 26.12.2019 №876/пр | Приготовление безусадочных, быстротвердеющих составов тиксотропного типа однокомпонентных: вручную |  | м3 | 0.021 | 68.5 | 68.5 |  |  | 1.44 | 1.44 | [6 empty] | Приготовление безусадочных, быстротвердеющих составов тиксотропного типа однокомпонентных: вручную
|  | Объем=10,5*0,002 | [16 empty] | Объем=10,5*0,002
|  |  | Накладные расходы 73% ФОТ (от 1,66) | 10: 1.21
|  |  | Сметная прибыль 34% ФОТ (от 1,66) | 10: 0.56
10 | ФССЦ-04.3.02.09-0704 Приказ Минстроя России от 26.12.2019 №876/пр | Смеси сухие двухкомпонентные, для антикоррозионной защиты и гидроизоляции строительных конструкций /прим. Бирсс гермоластик антикор/расход 2,3-2,5 кг на 1м2 при толщине слоя 2 мм/ |  | 4: кг; 5: 26.25; 6: 24.48; 10: 642.6 |  |  |  |  | Смеси сухие двухкомпонентные, для антикоррозионной защиты и гидроизоляции строительных конструкций /прим. Бирсс гермоластик антикор/расход 2,3-2,5 кг на 1м2 при толщине слоя 2 мм/
|  | Объем=2,5*10,5 | [16 empty] | Объем=2,5*10,5
11 | ФЕР15-04-006-01 Приказ Минстроя России от 26.12.2019 №876/пр | Покрытие поверхностей грунтовкой глубокого проникновения: за 1 раз потолков |  | 100 м2 | 0.105 | 64.23 | 62.84 | 1.21 | 0.33 | 6.74 | 6.6 | 0.13 | 0.03 |  |  |  |  | Покрытие поверхностей грунтовкой глубокого проникновения: за 1 раз потолков
|  | Объем=10,5 / 100 | [16 empty] | Объем=10,5 / 100
| Приказ от 08.08.2022 № 648/пр п.124 | Для определения затрат на работы по капитальному ремонту и реконструкции объектов капитального строительства по единичным расценкам, включенным в сборники ФЕР, аналогичным технологическим процессам в новом строительстве, в том числе по возведению новых конструктивных элементов ОЗП=1,15; ЭМ=1,25 к расх.; ЗПМ=1,25; ТЗ=1,15; ТЗМ=1,25 | [18 empty] | Для определения затрат на работы по капитальному ремонту и реконструкции объектов капитального строительства по единичным расценкам, включенным в сборники ФЕР, аналогичным технологическим процессам в новом строительстве, в том числе по возведению новых конструктивных элементов ОЗП=1,15; ЭМ=1,25 к расх.; ЗПМ=1,25; ТЗ=1,15; ТЗМ=1,25
|  |  | Накладные расходы 100% ФОТ (от 7,62) | 10: 7.62
|  |  | Сметная прибыль 49%*0.85 ФОТ (от 7,62) | 10: 3.17
12 | ФССЦ-14.3.01.01-0113 Приказ Минстроя России от 26.12.2019 №876/пр | Грунтовка для сильнопоглощающих поверхностей |  | 4: т; 5: 0.001082; 6: 7946.36; 10: 8.6 |  |  |  |  | Грунтовка для сильнопоглощающих поверхностей
13 | ФЕР46-08-004-03 Приказ Минстроя России от 26.12.2019 №876/пр | Нанесение безусадочных, быстротвердеющих составов тиксотропного типа вручную в один слой, толщина слоя 20 мм, на поверхности бетонных и железобетонных конструкций: потолочные /50 мм/ |  | 100 м2 | 0.105 | 529.27 | 429.39 | 99.88 | 17.63 | 55.57 | 45.09 | 10.48 | 1.85 |  |  |  |  | Нанесение безусадочных, быстротвердеющих составов тиксотропного типа вручную в один слой, толщина слоя 20 мм, на поверхности бетонных и железобетонных конструкций: потолочные /50 мм/
|  | Объем=10,5 / 100 | [16 empty] | Объем=10,5 / 100
|  |  | Накладные расходы 103% ФОТ (от 53,98) | 10: 55.6
|  |  | Сметная прибыль 59% ФОТ (от 53,98) | 10: 31.85
14 | ФЕР46-08-004-09 Приказ Минстроя России от 26.12.2019 №876/пр | На каждые 5 мм изменения толщины слоя добавлять (уменьшать) к расценкам: 46-08-004-03, 46-08-004-06 |  | 100 м2 | 0.105 | 385.56 | 235.74 | 149.82 | 26.46 | 40.48 | 24.75 | 15.73 | 2.78 |  |  |  |  | На каждые 5 мм изменения толщины слоя добавлять (уменьшать) к расценкам: 46-08-004-03, 46-08-004-06
|  | Объем=10,5 / 100 | [16 empty] | Объем=10,5 / 100
|  | (50-20)/5=6 ПЗ=6 (ОЗП=6; ЭМ=6 к расх.; ЗПМ=6; МАТ=6 к расх.; ТЗ=6; ТЗМ=6) | [18 empty] | (50-20)/5=6 ПЗ=6 (ОЗП=6; ЭМ=6 к расх.; ЗПМ=6; МАТ=6 к расх.; ТЗ=6; ТЗМ=6)
|  |  | Накладные расходы 103% ФОТ (от 31,66) | 10: 32.61
|  |  | Сметная прибыль 59% ФОТ (от 31,66) | 10: 18.68
15 | ФЕР46-08-003-01 Приказ Минстроя России от 26.12.2019 №876/пр | Приготовление безусадочных, быстротвердеющих составов тиксотропного типа однокомпонентных: вручную |  | м3 | 0.525 | 68.5 | 68.5 |  |  | 35.96 | 35.96 | [6 empty] | Приготовление безусадочных, быстротвердеющих составов тиксотропного типа однокомпонентных: вручную
|  | Объем=10,5*0,05 | [16 empty] | Объем=10,5*0,05
|  |  | Накладные расходы 73% ФОТ (от 41,35) | 10: 30.19
|  |  | Сметная прибыль 34% ФОТ (от 41,35) | 10: 14.06
16 | Ориентировочная цена https://centrosnab.ru/catalog/sukhie-stroitelnye-smesi/smesi-dlya-remonta-betona-masteremaco/sukhaya-betonnaya-smes-masteremaco-s-488-emaco-s88c.html | Сухая бетонная смесь MasterEmaco S 488 (EMACO S88C) /расход 2000кг на 1м3/ |  | 4: кг; 5: 1050; 6: 3,14 32,67/1,2/8,68; 10: 3297 |  |  |  |  | Сухая бетонная смесь MasterEmaco S 488 (EMACO S88C) /расход 2000кг на 1м3/
|  | Объем=2000*0,525 | [16 empty] | Объем=2000*0,525
|  | Цена МАТ=32,67/1,2/8,68 | [19 empty] | Цена МАТ=32,67/1,2/8,68
Итого прямые затраты по разделу в базисных ценах |  |  |  | 10: 4640.71; 11: 472.17; 12: 34.46; 13: 5.48 | [9 empty] | Итого прямые затраты по разделу в базисных ценах
Итого прямые затраты по разделу с учетом коэффициентов к итогам |  |  |  | 10: 4716.7; 11: 542.99; 12: 39.63; 13: 6.29 | [9 empty] | Итого прямые затраты по разделу с учетом коэффициентов к итогам
Накладные расходы |  |  |  | 10: 535.77 | [9 empty] | Накладные расходы
Сметная прибыль |  |  |  | 10: 273.42 | [9 empty] | Сметная прибыль
Итого по разделу 1 Ремонт защитного слоя плит перекрытия Н-С/4-5 на отм. 5.100 |  |  |  | 10: 5525.89 | [9 empty] | Итого по разделу 1 Ремонт защитного слоя плит перекрытия Н-С/4-5 на отм. 5.100
Раздел 2. Уборка мусора /уточнить по факту/ | [15 empty] | Раздел 2. Уборка мусора /уточнить по факту/
17 | ФССЦпг-03-21-01-001 Приказ Минстроя России от 26.12.2019 №876/пр | Перевозка грузов I класса автомобилями-самосвалами грузоподъемностью 10 т работающих вне карьера на расстояние до 1 км /прим. 250 м/ |  | 1 т груза | 0.3 | 2.91 |  | 2.91 |  | 0.87 |  | 0.87 | [5 empty] | Перевозка грузов I класса автомобилями-самосвалами грузоподъемностью 10 т работающих вне карьера на расстояние до 1 км /прим. 250 м/
Итого прямые затраты по разделу в базисных ценах |  |  |  | 10: 0.87; 12: 0.87 | [9 empty] | Итого прямые затраты по разделу в базисных ценах
Итого по разделу 2 Уборка мусора /уточнить по факту/ |  |  |  | 10: 0.87 | [9 empty] | Итого по разделу 2 Уборка мусора /уточнить по факту/
Итого прямые затраты по смете в базисных ценах |  |  |  | 10: 4641.58; 11: 472.17; 12: 35.33; 13: 5.48 | [10 empty] | Итого прямые затраты по смете в базисных ценах
Итого прямые затраты по смете с учетом коэффициентов к итогам |  |  |  | 10: 4717.57; 11: 542.99; 12: 40.5; 13: 6.29 | [10 empty] | Итого прямые затраты по смете с учетом коэффициентов к итогам
В том числе, справочно: | [24 empty] | В том числе, справочно:
Приказ от 07.07.2022 № 557/пр прил.8 табл.3 п.3 Производство ремонтно-строительных работ осуществляется на территории действующего предприятия с наличием в зоне производства работ одного или нескольких из перечисленных ниже факторов: - разветвленной сети транспортных и инженерных коммуникаций; - стесненных условий для складирования материалов; - действующего технологического оборудования ОЗП=1,15; ЭМ=1,15; ЗПМ=1,15; ТЗ=1,15; ТЗМ=1,15 (Поз. 1-4, 8, 5, 9, 15, 11, 13-14) |  |  |  | 10: 75.99; 11: 70.83; 12: 5.17; 13: 0.82 | [11 empty] | Приказ от 07.07.2022 № 557/пр прил.8 табл.3 п.3 Производство ремонтно-строительных работ осуществляется на территории действующего предприятия с наличием в зоне производства работ одного или нескольких из перечисленных ниже факторов: - разветвленной сети транспортных и инженерных коммуникаций; - стесненных условий для складирования материалов; - действующего технологического оборудования ОЗП=1,15; ЭМ=1,15; ЗПМ=1,15; ТЗ=1,15; ТЗМ=1,15 (Поз. 1-4, 8, 5, 9, 15, 11, 13-14)
Накладные расходы |  |  |  | 10: 535.77 | [10 empty] | Накладные расходы
В том числе, справочно: | [24 empty] | В том числе, справочно:
73% ФОТ (от 43,01) (Поз. 9, 15) |  |  |  | 10: 31.4 | [11 empty] | 73% ФОТ (от 43,01) (Поз. 9, 15)
89% ФОТ (от 77,03) (Поз. 5) |  |  |  | 10: 68.56 | [11 empty] | 89% ФОТ (от 77,03) (Поз. 5)
91% ФОТ (от 21,49) (Поз. 2) |  |  |  | 10: 19.56 | [11 empty] | 91% ФОТ (от 21,49) (Поз. 2)
94% ФОТ (от 159,54) (Поз. 3-4, 8) |  |  |  | 10: 149.97 | [11 empty] | 94% ФОТ (от 159,54) (Поз. 3-4, 8)
100% ФОТ (от 7,62) (Поз. 11) |  |  |  | 10: 7.62 | [11 empty] | 100% ФОТ (от 7,62) (Поз. 11)
103% ФОТ (от 85,64) (Поз. 13-14) |  |  |  | 10: 88.21 | [11 empty] | 103% ФОТ (от 85,64) (Поз. 13-14)
110% ФОТ (от 154,95) (Поз. 1) |  |  |  | 10: 170.45 | [11 empty] | 110% ФОТ (от 154,95) (Поз. 1)
Сметная прибыль |  |  |  | 10: 273.42 | [10 empty] | Сметная прибыль
В том числе, справочно: | [24 empty] | В том числе, справочно:
34% ФОТ (от 43,01) (Поз. 9, 15) |  |  |  | 10: 14.62 | [11 empty] | 34% ФОТ (от 43,01) (Поз. 9, 15)
44% ФОТ (от 77,03) (Поз. 5) |  |  |  | 10: 33.89 | [11 empty] | 44% ФОТ (от 77,03) (Поз. 5)
49%*0.85 ФОТ (от 7,62) (Поз. 11) |  |  |  | 10: 3.17 | [11 empty] | 49%*0.85 ФОТ (от 7,62) (Поз. 11)
51%*0.85 ФОТ (от 159,54) (Поз. 3-4, 8) |  |  |  | 10: 69.16 | [11 empty] | 51%*0.85 ФОТ (от 159,54) (Поз. 3-4, 8)
52% ФОТ (от 21,49) (Поз. 2) |  |  |  | 10: 11.17 | [11 empty] | 52% ФОТ (от 21,49) (Поз. 2)
59% ФОТ (от 85,64) (Поз. 13-14) |  |  |  | 10: 50.53 | [11 empty] | 59% ФОТ (от 85,64) (Поз. 13-14)
69%*0.85 ФОТ (от 154,95) (Поз. 1) |  |  |  | 10: 90.88 | [11 empty] | 69%*0.85 ФОТ (от 154,95) (Поз. 1)
Итоги по смете: | [23 empty] | Итоги по смете:
Конструкции из кирпича и блоков: | [24 empty] | Конструкции из кирпича и блоков:
Итого Поз. 1 |  |  |  | 10: 181.74; 11: 134.28; 12: 2.62; 13: 0.46 | [11 empty] | Итого Поз. 1
Всего с учетом "Приказ от 07.07.2022 № 557/пр прил.8 табл.3 п.3 Производство ремонтно-строительных работ осуществляется на территории действующего предприятия с наличием в зоне производства работ одного или нескольких из перечисленных ниже факторов: - разветвленной сети транспортных и инженерных коммуникаций; - стесненных условий для складирования материалов; - действующего технологического оборудования ОЗП=1,15; ЭМ=1,15; ЗПМ=1,15; ТЗ=1,15; ТЗМ=1,15" |  |  |  | 10: 202.27; 11: 154.42; 12: 3.01; 13: 0.53 | [11 empty] | Всего с учетом "Приказ от 07.07.2022 № 557/пр прил.8 табл.3 п.3 Производство ремонтно-строительных работ осуществляется на территории действующего предприятия с наличием в зоне производства работ одного или нескольких из перечисленных ниже факторов: - разветвленной сети транспортных и инженерных коммуникаций; - стесненных условий для складирования материалов; - действующего технологического оборудования ОЗП=1,15; ЭМ=1,15; ЗПМ=1,15; ТЗ=1,15; ТЗМ=1,15"
Накладные расходы 110% ФОТ (от 154,95) |  |  |  | 10: 170.45 | [11 empty] | Накладные расходы 110% ФОТ (от 154,95)
Сметная прибыль 69%*0.85 ФОТ (от 154,95) |  |  |  | 10: 90.88 | [11 empty] | Сметная прибыль 69%*0.85 ФОТ (от 154,95)
Итого c накладными и см. прибылью |  |  |  | 10: 463.6 | [11 empty] | Итого c накладными и см. прибылью
Работы по реконструкции зданий и сооружений: разборка отдельных конструктивных элементов здания (сооружения), а также зданий (сооружений) в целом: | [24 empty] | Работы по реконструкции зданий и сооружений: разборка отдельных конструктивных элементов здания (сооружения), а также зданий (сооружений) в целом:
Итого Поз. 2 |  |  |  | 10: 18.69; 11: 18.69 | [11 empty] | Итого Поз. 2
Всего с учетом "Приказ от 07.07.2022 № 557/пр прил.8 табл.3 п.3 Производство ремонтно-строительных работ осуществляется на территории действующего предприятия с наличием в зоне производства работ одного или нескольких из перечисленных ниже факторов: - разветвленной сети транспортных и инженерных коммуникаций; - стесненных условий для складирования материалов; - действующего технологического оборудования ОЗП=1,15; ЭМ=1,15; ЗПМ=1,15; ТЗ=1,15; ТЗМ=1,15" |  |  |  | 10: 21.49; 11: 21.49 | [11 empty] | Всего с учетом "Приказ от 07.07.2022 № 557/пр прил.8 табл.3 п.3 Производство ремонтно-строительных работ осуществляется на территории действующего предприятия с наличием в зоне производства работ одного или нескольких из перечисленных ниже факторов: - разветвленной сети транспортных и инженерных коммуникаций; - стесненных условий для складирования материалов; - действующего технологического оборудования ОЗП=1,15; ЭМ=1,15; ЗПМ=1,15; ТЗ=1,15; ТЗМ=1,15"
Накладные расходы 91% ФОТ (от 21,49) |  |  |  | 10: 19.56 | [11 empty] | Накладные расходы 91% ФОТ (от 21,49)
Сметная прибыль 52% ФОТ (от 21,49) |  |  |  | 10: 11.17 | [11 empty] | Сметная прибыль 52% ФОТ (от 21,49)
Итого c накладными и см. прибылью |  |  |  | 10: 52.22 | [11 empty] | Итого c накладными и см. прибылью
Защита строительных конструкций и оборудования от коррозии: | [24 empty] | Защита строительных конструкций и оборудования от коррозии:
Итого Поз. 3-4, 8 |  |  |  | 10: 143.12; 11: 138.53; 12: 4.59; 13: 0.2 | [11 empty] | Итого Поз. 3-4, 8
Всего с учетом "Приказ от 07.07.2022 № 557/пр прил.8 табл.3 п.3 Производство ремонтно-строительных работ осуществляется на территории действующего предприятия с наличием в зоне производства работ одного или нескольких из перечисленных ниже факторов: - разветвленной сети транспортных и инженерных коммуникаций; - стесненных условий для складирования материалов; - действующего технологического оборудования ОЗП=1,15; ЭМ=1,15; ЗПМ=1,15; ТЗ=1,15; ТЗМ=1,15" |  |  |  | 10: 164.59; 11: 159.31; 12: 5.28; 13: 0.23 | [11 empty] | Всего с учетом "Приказ от 07.07.2022 № 557/пр прил.8 табл.3 п.3 Производство ремонтно-строительных работ осуществляется на территории действующего предприятия с наличием в зоне производства работ одного или нескольких из перечисленных ниже факторов: - разветвленной сети транспортных и инженерных коммуникаций; - стесненных условий для складирования материалов; - действующего технологического оборудования ОЗП=1,15; ЭМ=1,15; ЗПМ=1,15; ТЗ=1,15; ТЗМ=1,15"
Накладные расходы 94% ФОТ (от 159,54) |  |  |  | 10: 149.97 | [11 empty] | Накладные расходы 94% ФОТ (от 159,54)
Сметная прибыль 51%*0.85 ФОТ (от 159,54) |  |  |  | 10: 69.16 | [11 empty] | Сметная прибыль 51%*0.85 ФОТ (от 159,54)
Итого c накладными и см. прибылью |  |  |  | 10: 383.72 | [11 empty] | Итого c накладными и см. прибылью
Штукатурные работы (ремонтно-строительные): | [24 empty] | Штукатурные работы (ремонтно-строительные):
Итого Поз. 5 |  |  |  | 10: 86.95; 11: 66.83; 12: 0.91; 13: 0.16 | [11 empty] | Итого Поз. 5
Всего с учетом "Приказ от 07.07.2022 № 557/пр прил.8 табл.3 п.3 Производство ремонтно-строительных работ осуществляется на территории действующего предприятия с наличием в зоне производства работ одного или нескольких из перечисленных ниже факторов: - разветвленной сети транспортных и инженерных коммуникаций; - стесненных условий для складирования материалов; - действующего технологического оборудования ОЗП=1,15; ЭМ=1,15; ЗПМ=1,15; ТЗ=1,15; ТЗМ=1,15" |  |  |  | 10: 97.11; 11: 76.85; 12: 1.05; 13: 0.18 | [11 empty] | Всего с учетом "Приказ от 07.07.2022 № 557/пр прил.8 табл.3 п.3 Производство ремонтно-строительных работ осуществляется на территории действующего предприятия с наличием в зоне производства работ одного или нескольких из перечисленных ниже факторов: - разветвленной сети транспортных и инженерных коммуникаций; - стесненных условий для складирования материалов; - действующего технологического оборудования ОЗП=1,15; ЭМ=1,15; ЗПМ=1,15; ТЗ=1,15; ТЗМ=1,15"
Накладные расходы 89% ФОТ (от 77,03) |  |  |  | 10: 68.56 | [11 empty] | Накладные расходы 89% ФОТ (от 77,03)
Сметная прибыль 44% ФОТ (от 77,03) |  |  |  | 10: 33.89 | [11 empty] | Сметная прибыль 44% ФОТ (от 77,03)
Итого c накладными и см. прибылью |  |  |  | 10: 199.56 | [11 empty] | Итого c накладными и см. прибылью
Материалы: | [24 empty] | Материалы:
Итого Поз. 6-7, 10, 12, 16 |  |  |  | 10: 4070.02 | [11 empty] | Итого Поз. 6-7, 10, 12, 16
Всего с учетом "Приказ от 07.07.2022 № 557/пр прил.8 табл.3 п.3 Производство ремонтно-строительных работ осуществляется на территории действующего предприятия с наличием в зоне производства работ одного или нескольких из перечисленных ниже факторов: - разветвленной сети транспортных и инженерных коммуникаций; - стесненных условий для складирования материалов; - действующего технологического оборудования ОЗП=1,15; ЭМ=1,15; ЗПМ=1,15; ТЗ=1,15; ТЗМ=1,15" |  |  |  | 10: 4070.02 | [11 empty] | Всего с учетом "Приказ от 07.07.2022 № 557/пр прил.8 табл.3 п.3 Производство ремонтно-строительных работ осуществляется на территории действующего предприятия с наличием в зоне производства работ одного или нескольких из перечисленных ниже факторов: - разветвленной сети транспортных и инженерных коммуникаций; - стесненных условий для складирования материалов; - действующего технологического оборудования ОЗП=1,15; ЭМ=1,15; ЗПМ=1,15; ТЗ=1,15; ТЗМ=1,15"
Изготовление в построечных условиях материалов, полуфабрикатов, металлических и трубопроводных заготовок: | [24 empty] | Изготовление в построечных условиях материалов, полуфабрикатов, металлических и трубопроводных заготовок:
Итого Поз. 9, 15 |  |  |  | 10: 37.4; 11: 37.4 | [11 empty] | Итого Поз. 9, 15
Всего с учетом "Приказ от 07.07.2022 № 557/пр прил.8 табл.3 п.3 Производство ремонтно-строительных работ осуществляется на территории действующего предприятия с наличием в зоне производства работ одного или нескольких из перечисленных ниже факторов: - разветвленной сети транспортных и инженерных коммуникаций; - стесненных условий для складирования материалов; - действующего технологического оборудования ОЗП=1,15; ЭМ=1,15; ЗПМ=1,15; ТЗ=1,15; ТЗМ=1,15" |  |  |  | 10: 43.01; 11: 43.01 | [11 empty] | Всего с учетом "Приказ от 07.07.2022 № 557/пр прил.8 табл.3 п.3 Производство ремонтно-строительных работ осуществляется на территории действующего предприятия с наличием в зоне производства работ одного или нескольких из перечисленных ниже факторов: - разветвленной сети транспортных и инженерных коммуникаций; - стесненных условий для складирования материалов; - действующего технологического оборудования ОЗП=1,15; ЭМ=1,15; ЗПМ=1,15; ТЗ=1,15; ТЗМ=1,15"
Накладные расходы 73% ФОТ (от 43,01) |  |  |  | 10: 31.4 | [11 empty] | Накладные расходы 73% ФОТ (от 43,01)
Сметная прибыль 34% ФОТ (от 43,01) |  |  |  | 10: 14.62 | [11 empty] | Сметная прибыль 34% ФОТ (от 43,01)
Итого c накладными и см. прибылью |  |  |  | 10: 89.03 | [11 empty] | Итого c накладными и см. прибылью
Отделочные работы: | [24 empty] | Отделочные работы:
Итого Поз. 11 |  |  |  | 10: 6.74; 11: 6.6; 12: 0.13; 13: 0.03 | [11 empty] | Итого Поз. 11
Всего с учетом "Приказ от 07.07.2022 № 557/пр прил.8 табл.3 п.3 Производство ремонтно-строительных работ осуществляется на территории действующего предприятия с наличием в зоне производства работ одного или нескольких из перечисленных ниже факторов: - разветвленной сети транспортных и инженерных коммуникаций; - стесненных условий для складирования материалов; - действующего технологического оборудования ОЗП=1,15; ЭМ=1,15; ЗПМ=1,15; ТЗ=1,15; ТЗМ=1,15" |  |  |  | 10: 7.75; 11: 7.59; 12: 0.15; 13: 0.03 | [11 empty] | Всего с учетом "Приказ от 07.07.2022 № 557/пр прил.8 табл.3 п.3 Производство ремонтно-строительных работ осуществляется на территории действующего предприятия с наличием в зоне производства работ одного или нескольких из перечисленных ниже факторов: - разветвленной сети транспортных и инженерных коммуникаций; - стесненных условий для складирования материалов; - действующего технологического оборудования ОЗП=1,15; ЭМ=1,15; ЗПМ=1,15; ТЗ=1,15; ТЗМ=1,15"
Накладные расходы 100% ФОТ (от 7,62) |  |  |  | 10: 7.62 | [11 empty] | Накладные расходы 100% ФОТ (от 7,62)
Сметная прибыль 49%*0.85 ФОТ (от 7,62) |  |  |  | 10: 3.17 | [11 empty] | Сметная прибыль 49%*0.85 ФОТ (от 7,62)
Итого c накладными и см. прибылью |  |  |  | 10: 18.54 | [11 empty] | Итого c накладными и см. прибылью
Работы по реконструкции зданий и сооружений: усиление и замена существующих конструкций, возведение отдельных конструктивных элементов: | [24 empty] | Работы по реконструкции зданий и сооружений: усиление и замена существующих конструкций, возведение отдельных конструктивных элементов:
Итого Поз. 13-14 |  |  |  | 10: 96.05; 11: 69.84; 12: 26.21; 13: 4.63 | [11 empty] | Итого Поз. 13-14
Всего с учетом "Приказ от 07.07.2022 № 557/пр прил.8 табл.3 п.3 Производство ремонтно-строительных работ осуществляется на территории действующего предприятия с наличием в зоне производства работ одного или нескольких из перечисленных ниже факторов: - разветвленной сети транспортных и инженерных коммуникаций; - стесненных условий для складирования материалов; - действующего технологического оборудования ОЗП=1,15; ЭМ=1,15; ЗПМ=1,15; ТЗ=1,15; ТЗМ=1,15" |  |  |  | 10: 110.46; 11: 80.32; 12: 30.14; 13: 5.32 | [11 empty] | Всего с учетом "Приказ от 07.07.2022 № 557/пр прил.8 табл.3 п.3 Производство ремонтно-строительных работ осуществляется на территории действующего предприятия с наличием в зоне производства работ одного или нескольких из перечисленных ниже факторов: - разветвленной сети транспортных и инженерных коммуникаций; - стесненных условий для складирования материалов; - действующего технологического оборудования ОЗП=1,15; ЭМ=1,15; ЗПМ=1,15; ТЗ=1,15; ТЗМ=1,15"
Накладные расходы 103% ФОТ (от 85,64) |  |  |  | 10: 88.21 | [11 empty] | Накладные расходы 103% ФОТ (от 85,64)
Сметная прибыль 59% ФОТ (от 85,64) |  |  |  | 10: 50.53 | [11 empty] | Сметная прибыль 59% ФОТ (от 85,64)
Итого c накладными и см. прибылью |  |  |  | 10: 249.2 | [11 empty] | Итого c накладными и см. прибылью
Перевозка грузов автотранспортом (Автомобили-самосвалы): | [24 empty] | Перевозка грузов автотранспортом (Автомобили-самосвалы):
Итого Поз. 17 |  |  |  | 10: 0.87; 12: 0.87 | [11 empty] | Итого Поз. 17
Итого |  |  |  | 10: 5526.76 | [11 empty] | Итого
В том числе: | [24 empty] | В том числе:
Материалы |  |  |  | 10: 4134.08 | [11 empty] | Материалы
Машины и механизмы |  |  |  | 10: 40.5 | [11 empty] | Машины и механизмы
ФОТ |  |  |  | 10: 549.28 | [11 empty] | ФОТ
Накладные расходы |  |  |  | 10: 535.77 | [11 empty] | Накладные расходы
Сметная прибыль |  |  |  | 10: 273.42 | [11 empty] | Сметная прибыль
ВСЕГО по смете |  |  |  | 10: 5526.76 | [12 empty] | ВСЕГО по смете
Составил: ____________________________ Собачкина А.А.
[должность, подпись (инициалы, фамилия)]
Проверил: ____________________________ Степанова Г.Ф.
[должность, подпись (инициалы, фамилия)]

## 10-26-24 Ремонт защитного с (2
РАСЧЕТ ПОТРЕБНОСТИ В МАТЕРИАЛАХ
Стройка
Объект
| Смета № 10-26-24 | Ремонт защитного слоя плит перекрытия Н-С/4-5 на отм. 5.100 |  |  |  | Ремонт защитного слоя плит перекрытия Н-С/4-5 на отм. 5.100
№ п/п | Код ресурса | Наименование ресурса | Ед. изм. | Кол.
1 | 2 | 3 | 4 | 5
Ресурсы подрядчика | [6 empty] | Ресурсы подрядчика
Трудозатраты | [7 empty] | Трудозатраты
1 | 1-2-0 | Затраты труда рабочих (ср 2) | чел.-ч | 10.97 | 1
2 | 1-3-0 | Затраты труда рабочих (ср 3) | чел.-ч | 14.58 | 1
3 | 1-3-1 | Затраты труда рабочих (ср 3,1) | чел.-ч | 15.54 | 1
4 | 1-3-4 | Затраты труда рабочих (ср 3,4) | чел.-ч | 13.54 | 1
5 | 1-4-0 | Затраты труда рабочих (ср 4) | чел.-ч | 0.69 | 1
6 | 2 | Затраты труда машинистов | чел.-ч | 0.47 | 1
Машины и механизмы | [7 empty] | Машины и механизмы
7 | 91.06.03-060 | Лебедки электрические тяговым усилием до 5,79 кН (0,59 т) | маш.час | 0.01 | 1
8 | 91.14.02-001 | Автомобили бортовые, грузоподъемность до 5 т | маш.час | 0.47 | 1
9 | 91.21.22-638 | Пылесосы промышленные, мощность до 2000 Вт | маш.час | 1.05 | 1
Материалы | [7 empty] | Материалы
10 | 01.7.03.01-0001 | Вода | м3 | 0.0189 | 1
11 | 01.7.16.02-0001 | Детали деревянные лесов из пиломатериалов хвойных пород | м3 | 0.0017712 | 1
12 | 01.7.20.08-0051 | Ветошь | кг | 0.0105 | 1
13 | 03.1.01.01-0002 | Гипс строительный Г-3 | т | 0.02625 | 1
14 | 11.2.13.06-0011 | Щиты настила, все толщины | м2 | 1.2177 | 1
15 | Ориентировочная цена https://centrosnab.ru/catalog/sukhie-stroitelnye-smesi/smesi-dlya-remonta-betona-masteremaco/sukhaya-betonnaya-smes-masteremaco-s-488-emaco-s88c.html | Сухая бетонная смесь MasterEmaco S 488 (EMACO S88C) /расход 2000кг на 1м3/ | кг | 1050 | 1
16 | ФССЦ-04.3.02.09-0704 | Смеси сухие двухкомпонентные, для антикоррозионной защиты и гидроизоляции строительных конструкций /прим. Бирсс гермоластик антикор/расход 2,3-2,5 кг на 1м2 при толщине слоя 2 мм/ | кг | 26.25 | 1
17 | ФССЦ-08.3.03.04-0001 | Проволока светлая | т | 0.001 | 1
18 | ФССЦ-08.4.03.02-0004 | Сталь арматурная, горячекатаная, гладкая, класс А-I, диаметр 12 мм / вес 1 п.м. - 0,888 кг/ | т | 0.01776 | 1
19 | ФССЦ-14.3.01.01-0113 | Грунтовка для сильнопоглощающих поверхностей | т | 0.001082 | 1
Составил:__________________________________Собачкина А.А.
[должность, подпись (инициалы, фамилия)]
Проверил:__________________________________Степанова Г.Ф.
[должность, подпись (инициалы, фамилия)]