## 43-23-24 Подготовка к работе в
АО "СНХЗ" | [17 empty] | АО "СНХЗ"
(наименование стройки)
ЛОКАЛЬНАЯ СМЕТА № 43-23-24
(локальная смета)
Подготовка к работе в зимних условиях 2024-2025 гг. Изоляционные работы | [18 empty] | на Подготовка к работе в зимних условиях 2024-2025 гг. Изоляционные работы,
(наименование работ и затрат, наименование объекта)
| Основание: | Дефектная ведомость № 203 | [17 empty] | Дефектная ведомость № 203
| Сметная стоимость |  | 11.091 | тыс.руб.
| строительных работ |  | 10.863 | тыс.руб.
| монтажных работ |  | 0.228 | тыс.руб.
| Средства на оплату труда |  | 1.38 | тыс.руб.
| Сметная трудоемкость |  | 147.85 | чел.час
| Трудозатраты механизаторов |  | 3.44 | чел.час
| Составлен(а) в текущих (прогнозных) ценах по состоянию на |  |  | 2001 год | [16 empty] | 2001 год
№ п/п | Обоснование | Наименование работ и затрат |  | Единица измерения | Кол-во | Стоимость единицы, руб. |  |  |  | Общая стоимость, руб. |  |  |  | Т/з осн. раб.на ед. | Т/з осн. раб. Всего | Т/з мех. на ед. | Т/з мех. Всего
[6 empty] | Всего | В том числе |  |  | Всего | В том числе
[7 empty] | Осн.З/п | Эк.Маш | З/пМех |  | Осн.З/п | Эк.Маш | З/пМех
1 | 2 | 3 |  | 4 | 5 | 6 | 7 | 8 | 9 | 10 | 11 | 12 | 13 | 14 | 15 | 16 | 17
Раздел 1. Отделение И-7 | [21 empty] | Раздел 1. Отделение И-7
Монтаж изоляции на трубопровод Дн 25 обогрева печей поз. 10/1,2 (п.1) | [22 empty] | Монтаж изоляции на трубопровод Дн 25 обогрева печей поз. 10/1,2 (п.1)
-монтаж, демонтаж вышки-туры /объем и необходимость установки уточнить по факту/ | [22 empty] | -монтаж, демонтаж вышки-туры /объем и необходимость установки уточнить по факту/
1 | ФЕР08-07-001-01 Приказ Минстроя России от 26.12.2019 №876/пр | Установка и разборка наружных инвентарных лесов высотой до 16 м: трубчатых для кладки облицовки /прим. ВЫШКА - ТУРА/ |  | 100 м2 | 0.06 | 428.44 | 374.98 | 4.6 | 0.81 | 25.71 | 22.5 | 0.28 | 0.05 | 43.4 | 2.6 | 0.07 | 0 | [6 empty] | Установка и разборка наружных инвентарных лесов высотой до 16 м: трубчатых для кладки облицовки /прим. ВЫШКА - ТУРА/
|  | Объем=6 / 100 | [22 empty] | Объем=6 / 100
|  | 428,44 = 654,21 - 0,037 x 6 102,00 | [23 empty] | 428,44 = 654,21 - 0,037 x 6 102,00
|  |  | Накладные расходы 110% ФОТ (от 25,94) | З/пМех 10: 28.53
|  |  | Сметная прибыль 69% ФОТ (от 25,94) | З/пМех 10: 17.9
Уд | 01.7.16.02-0003 | Детали стальных трубчатых лесов, укомплектованные пробками, крючками и хомутами, окрашенные |  | 4: т; 5: 0,037 0,00222; 6: 6102; З/пМех 10: 13.55 | [9 empty] | Детали стальных трубчатых лесов, укомплектованные пробками, крючками и хомутами, окрашенные
-перепещение вышки-туры | [22 empty] | -перепещение вышки-туры
2 | ЕНиР25-22-2-01-А | Перемещение грузов цилиндрической формы вручную, расстояние перекатывания груза до 10 м, масса 1 шт груза до: 0,5 т |  | 4: 1 шт груза; 5: 3; З/пМех 14: 0.32; З/пМех 15: 0.96; З/пМех 16: 0; З/пМех 17: 0 | [6 empty] | Перемещение грузов цилиндрической формы вручную, расстояние перекатывания груза до 10 м, масса 1 шт груза до: 0,5 т
Накладные расходы 89% ФОТ (от 0,00)
Сметная прибыль 44% ФОТ (от 0,00)
2.1 | ТС-1-2-0 | Затраты труда рабочих (средний разряд работы 2,0) |  | чел.-ч | 0.63 | 7.8 | 7.8 |  |  | 4.91 | 4.91 |  |  | 0 | 0 | 0 | 0 | [6 empty] | Затраты труда рабочих (средний разряд работы 2,0)
|  |  | Накладные расходы 89% ФОТ (от 5,65) | З/пМех 10: 5.03
|  |  | Сметная прибыль 44% ФОТ (от 5,65) | З/пМех 10: 2.49
2.2 | ТС-1-3-0 | Затраты труда рабочих (средний разряд работы 3,0) |  | чел.-ч | 0.33 | 8.53 | 8.53 |  |  | 2.81 | 2.81 |  |  | 0 | 0 | 0 | 0 | [6 empty] | Затраты труда рабочих (средний разряд работы 3,0)
|  |  | Накладные расходы 89% ФОТ (от 3,23) | З/пМех 10: 2.87
|  |  | Сметная прибыль 44% ФОТ (от 3,23) | З/пМех 10: 1.42
- монтаж изоляции на трубопровод Дн 25 | [22 empty] | - монтаж изоляции на трубопровод Дн 25
3 | ФЕР26-01-009-01 Приказ Минстроя России от 26.12.2019 №876/пр | Изоляция трубопроводов: матами минераловатными, плитами минераловатными на синтетическом связующем |  | м3 | 0.35325 | 310.38 | 157.14 | 50.16 | 8.55 | 109.64 | 55.51 | 17.72 | 3.02 | 16.1 | 5.69 | 0.7375 | 0.26 | [6 empty] | Изоляция трубопроводов: матами минераловатными, плитами минераловатными на синтетическом связующем
|  | Объем=3,14*(0,025+0,05)*0,05*30 | [22 empty] | Объем=3,14*(0,025+0,05)*0,05*30
|  | 279,85 = 475,59 - 0,00004 x 33 180,00 - 0,0135 x 11 000,00 - 0,78 x 52,86 - 0,5 x 9,36 | [23 empty] | 279,85 = 475,59 - 0,00004 x 33 180,00 - 0,0135 x 11 000,00 - 0,78 x 52,86 - 0,5 x 9,36
| Приказ от 08.08.2022 № 648/пр п.124 | Для определения затрат на работы по капитальному ремонту и реконструкции объектов капитального строительства по единичным расценкам, включенным в сборники ФЕР, аналогичным технологическим процессам в новом строительстве, в том числе по возведению новых конструктивных элементов ОЗП=1,15; ЭМ=1,25 к расх.; ЗПМ=1,25; ТЗ=1,15; ТЗМ=1,25 | [25 empty] | Для определения затрат на работы по капитальному ремонту и реконструкции объектов капитального строительства по единичным расценкам, включенным в сборники ФЕР, аналогичным технологическим процессам в новом строительстве, в том числе по возведению новых конструктивных элементов ОЗП=1,15; ЭМ=1,25 к расх.; ЗПМ=1,25; ТЗ=1,15; ТЗМ=1,25
|  |  | Накладные расходы 97% ФОТ (от 67,31) | З/пМех 10: 65.29
|  |  | Сметная прибыль 55%*0.85 ФОТ (от 67,31) | З/пМех 10: 31.47
Уд | 01.7.15.04-0054 | Винты самонарезающие, оцинкованные, размер 4х12 мм |  | 4: т; 5: 0,00004 0,0000141; 6: 33180; З/пМех 10: 0.47 | [9 empty] | Винты самонарезающие, оцинкованные, размер 4х12 мм
Уд | 08.3.05.05-0054 | Сталь листовая оцинкованная, толщина 0,8 мм |  | 4: т; 5: 0,0135 0,0047689; 6: 11000; З/пМех 10: 52.46 | [9 empty] | Сталь листовая оцинкованная, толщина 0,8 мм
Уд | 10.1.02.02-0103 | Листы алюминиевые, марка АД1Н, толщина 1 мм |  | 4: кг; 5: 0,78 0,275535; 6: 52.86; З/пМех 10: 14.56 | [9 empty] | Листы алюминиевые, марка АД1Н, толщина 1 мм
Уд | 12.2.03.10-0008 | Стеклопластик рулонный теплоизоляционный, плотность 120 г/м2, ширина 1м |  | 4: м2; 5: 0,5 0,176625; 6: 9.36; З/пМех 10: 1.65 | [9 empty] | Стеклопластик рулонный теплоизоляционный, плотность 120 г/м2, ширина 1м
3.1 | ФССЦ-12.2.04.04-0004 Приказ Минстроя России от 26.12.2019 №876/пр | Маты минераловатные прошивные без обкладок, 100, толщина 60 мм// прим. 50 мм (по ТЧ прил. 26.3 Расход теплоизоляционных материалов с учетом коэффициента уплотнения - 1,24 на 1 м3) |  | 4: м3; 5: 0.438; 6: 542.4; З/пМех 10: 237.57; З/пМех 14: 0; З/пМех 15: 0; З/пМех 16: 0; З/пМех 17: 0 | [6 empty] | Маты минераловатные прошивные без обкладок, 100, толщина 60 мм// прим. 50 мм (по ТЧ прил. 26.3 Расход теплоизоляционных материалов с учетом коэффициента уплотнения - 1,24 на 1 м3)
|  | Объем=0,35325*1,24 | [22 empty] | Объем=0,35325*1,24
4 | ФЕР26-01-054-01 Приказ Минстроя России от 26.12.2019 №876/пр | Обертывание поверхности изоляции рулонными материалами насухо с проклейкой швов |  | 100 м2 | 0.11775 | 702.16 | 298.08 | 47.35 | 6.24 | 82.68 | 35.1 | 5.58 | 0.73 | 34.5 | 4.06 | 0.5375 | 0.06 | [6 empty] | Обертывание поверхности изоляции рулонными материалами насухо с проклейкой швов
|  | Объем=(3,14*(0,025+2*0,05)*30) / 100 | [22 empty] | Объем=(3,14*(0,025+2*0,05)*30) / 100
|  | 653,81 = 802,44 - 0,0126 x 1 412,50 - 0,03 x 3 960,00 - 0,00126 x 9 550,01 | [23 empty] | 653,81 = 802,44 - 0,0126 x 1 412,50 - 0,03 x 3 960,00 - 0,00126 x 9 550,01
| Приказ от 08.08.2022 № 648/пр п.124 | Для определения затрат на работы по капитальному ремонту и реконструкции объектов капитального строительства по единичным расценкам, включенным в сборники ФЕР, аналогичным технологическим процессам в новом строительстве, в том числе по возведению новых конструктивных элементов ОЗП=1,15; ЭМ=1,25 к расх.; ЗПМ=1,25; ТЗ=1,15; ТЗМ=1,25 | [25 empty] | Для определения затрат на работы по капитальному ремонту и реконструкции объектов капитального строительства по единичным расценкам, включенным в сборники ФЕР, аналогичным технологическим процессам в новом строительстве, в том числе по возведению новых конструктивных элементов ОЗП=1,15; ЭМ=1,25 к расх.; ЗПМ=1,25; ТЗ=1,15; ТЗМ=1,25
|  |  | Накладные расходы 97% ФОТ (от 41,21) | З/пМех 10: 39.97
|  |  | Сметная прибыль 55%*0.85 ФОТ (от 41,21) | З/пМех 10: 19.27
Уд | 01.2.01.02-0031 | Битумы нефтяные строительные изоляционные БНИ-IV-3, БНИ-IV, БНИ-V |  | 4: т; 5: 0,0126 0,0014837; 6: 1412.5; З/пМех 10: 2.1 | [9 empty] | Битумы нефтяные строительные изоляционные БНИ-IV-3, БНИ-IV, БНИ-V
Уд | 01.2.03.03-0107 | Мастика битумно-масляная морозостойкая горячего применения |  | 4: т; 5: 0,03 0,0035325; 6: 3960; З/пМех 10: 13.99 | [9 empty] | Мастика битумно-масляная морозостойкая горячего применения
Уд | 14.4.03.03-0102 | Лак битумный БТ-577 |  | 4: т; 5: 0,00126 0,0001484; 6: 9550.01; З/пМех 10: 1.42 | [9 empty] | Лак битумный БТ-577
4.1 | ФССЦ-12.2.03.10-0006 Приказ Минстроя России от 26.12.2019 №876/пр | Стеклопластик рулонный марки: РСТ-А-Т-В |  | 4: м2; 5: 13.5412; 6: 38.84; З/пМех 10: 525.94; З/пМех 14: 0; З/пМех 15: 0; З/пМех 16: 0; З/пМех 17: 0 | [6 empty] | Стеклопластик рулонный марки: РСТ-А-Т-В
Монтаж изоляции на трубопровод Дн 25 обогрева гаража (п.2) | [22 empty] | Монтаж изоляции на трубопровод Дн 25 обогрева гаража (п.2)
-монтаж, демонтаж вышки-туры /объем и необходимость установки уточнить по факту/ | [22 empty] | -монтаж, демонтаж вышки-туры /объем и необходимость установки уточнить по факту/
5 | ФЕР08-07-001-01 Приказ Минстроя России от 26.12.2019 №876/пр | Установка и разборка наружных инвентарных лесов высотой до 16 м: трубчатых для кладки облицовки /прим. ВЫШКА - ТУРА/ |  | 100 м2 | 0.12 | 428.44 | 374.98 | 4.6 | 0.81 | 51.41 | 45 | 0.55 | 0.1 | 43.4 | 5.21 | 0.07 | 0.01 | [6 empty] | Установка и разборка наружных инвентарных лесов высотой до 16 м: трубчатых для кладки облицовки /прим. ВЫШКА - ТУРА/
|  | Объем=12 / 100 | [22 empty] | Объем=12 / 100
|  | 428,44 = 654,21 - 0,037 x 6 102,00 | [23 empty] | 428,44 = 654,21 - 0,037 x 6 102,00
|  |  | Накладные расходы 110% ФОТ (от 51,87) | З/пМех 10: 57.06
|  |  | Сметная прибыль 69% ФОТ (от 51,87) | З/пМех 10: 35.79
Уд | 01.7.16.02-0003 | Детали стальных трубчатых лесов, укомплектованные пробками, крючками и хомутами, окрашенные |  | 4: т; 5: 0,037 0,00444; 6: 6102; З/пМех 10: 27.09 | [9 empty] | Детали стальных трубчатых лесов, укомплектованные пробками, крючками и хомутами, окрашенные
-перепещение вышки-туры | [22 empty] | -перепещение вышки-туры
6 | ЕНиР25-22-2-01-А | Перемещение грузов цилиндрической формы вручную, расстояние перекатывания груза до 10 м, масса 1 шт груза до: 0,5 т |  | 4: 1 шт груза; 5: 2; З/пМех 14: 0.32; З/пМех 15: 0.64; З/пМех 16: 0; З/пМех 17: 0 | [6 empty] | Перемещение грузов цилиндрической формы вручную, расстояние перекатывания груза до 10 м, масса 1 шт груза до: 0,5 т
Накладные расходы 89% ФОТ (от 0,00)
Сметная прибыль 44% ФОТ (от 0,00)
6.1 | ТС-1-2-0 | Затраты труда рабочих (средний разряд работы 2,0) |  | чел.-ч | 0.42 | 7.8 | 7.8 |  |  | 3.28 | 3.28 |  |  | 0 | 0 | 0 | 0 | [6 empty] | Затраты труда рабочих (средний разряд работы 2,0)
|  |  | Накладные расходы 89% ФОТ (от 3,77) | З/пМех 10: 3.36
|  |  | Сметная прибыль 44% ФОТ (от 3,77) | З/пМех 10: 1.66
6.2 | ТС-1-3-0 | Затраты труда рабочих (средний разряд работы 3,0) |  | чел.-ч | 0.22 | 8.53 | 8.53 |  |  | 1.88 | 1.88 |  |  | 0 | 0 | 0 | 0 | [6 empty] | Затраты труда рабочих (средний разряд работы 3,0)
|  |  | Накладные расходы 89% ФОТ (от 2,16) | З/пМех 10: 1.92
|  |  | Сметная прибыль 44% ФОТ (от 2,16) | З/пМех 10: 0.95
- монтаж изоляции на трубопровод Дн 25 | [22 empty] | - монтаж изоляции на трубопровод Дн 25
7 | ФЕР26-01-009-01 Приказ Минстроя России от 26.12.2019 №876/пр | Изоляция трубопроводов: матами минераловатными, плитами минераловатными на синтетическом связующем |  | м3 | 0.11775 | 310.38 | 157.14 | 50.16 | 8.55 | 36.55 | 18.5 | 5.91 | 1.01 | 16.1 | 1.9 | 0.7375 | 0.09 | [6 empty] | Изоляция трубопроводов: матами минераловатными, плитами минераловатными на синтетическом связующем
|  | Объем=3,14*(0,025+0,05)*0,05*10 | [22 empty] | Объем=3,14*(0,025+0,05)*0,05*10
|  | 279,85 = 475,59 - 0,00004 x 33 180,00 - 0,0135 x 11 000,00 - 0,78 x 52,86 - 0,5 x 9,36 | [23 empty] | 279,85 = 475,59 - 0,00004 x 33 180,00 - 0,0135 x 11 000,00 - 0,78 x 52,86 - 0,5 x 9,36
| Приказ от 08.08.2022 № 648/пр п.124 | Для определения затрат на работы по капитальному ремонту и реконструкции объектов капитального строительства по единичным расценкам, включенным в сборники ФЕР, аналогичным технологическим процессам в новом строительстве, в том числе по возведению новых конструктивных элементов ОЗП=1,15; ЭМ=1,25 к расх.; ЗПМ=1,25; ТЗ=1,15; ТЗМ=1,25 | [25 empty] | Для определения затрат на работы по капитальному ремонту и реконструкции объектов капитального строительства по единичным расценкам, включенным в сборники ФЕР, аналогичным технологическим процессам в новом строительстве, в том числе по возведению новых конструктивных элементов ОЗП=1,15; ЭМ=1,25 к расх.; ЗПМ=1,25; ТЗ=1,15; ТЗМ=1,25
|  |  | Накладные расходы 97% ФОТ (от 22,44) | З/пМех 10: 21.77
|  |  | Сметная прибыль 55%*0.85 ФОТ (от 22,44) | З/пМех 10: 10.49
Уд | 01.7.15.04-0054 | Винты самонарезающие, оцинкованные, размер 4х12 мм |  | 4: т; 5: 0,00004 0,0000047; 6: 33180; З/пМех 10: 0.16 | [9 empty] | Винты самонарезающие, оцинкованные, размер 4х12 мм
Уд | 08.3.05.05-0054 | Сталь листовая оцинкованная, толщина 0,8 мм |  | 4: т; 5: 0,0135 0,0015896; 6: 11000; З/пМех 10: 17.49 | [9 empty] | Сталь листовая оцинкованная, толщина 0,8 мм
Уд | 10.1.02.02-0103 | Листы алюминиевые, марка АД1Н, толщина 1 мм |  | 4: кг; 5: 0,78 0,091845; 6: 52.86; З/пМех 10: 4.85 | [9 empty] | Листы алюминиевые, марка АД1Н, толщина 1 мм
Уд | 12.2.03.10-0008 | Стеклопластик рулонный теплоизоляционный, плотность 120 г/м2, ширина 1м |  | 4: м2; 5: 0,5 0,058875; 6: 9.36; З/пМех 10: 0.55 | [9 empty] | Стеклопластик рулонный теплоизоляционный, плотность 120 г/м2, ширина 1м
7.1 | ФССЦ-12.2.04.04-0004 Приказ Минстроя России от 26.12.2019 №876/пр | Маты минераловатные прошивные без обкладок, 100, толщина 60 мм// прим. 50 мм (по ТЧ прил. 26.3 Расход теплоизоляционных материалов с учетом коэффициента уплотнения - 1,24 на 1 м3) |  | 4: м3; 5: 0.146; 6: 542.4; З/пМех 10: 79.19; З/пМех 14: 0; З/пМех 15: 0; З/пМех 16: 0; З/пМех 17: 0 | [6 empty] | Маты минераловатные прошивные без обкладок, 100, толщина 60 мм// прим. 50 мм (по ТЧ прил. 26.3 Расход теплоизоляционных материалов с учетом коэффициента уплотнения - 1,24 на 1 м3)
|  | Объем=0,11775*1,24 | [22 empty] | Объем=0,11775*1,24
8 | ФЕР26-01-054-01 Приказ Минстроя России от 26.12.2019 №876/пр | Обертывание поверхности изоляции рулонными материалами насухо с проклейкой швов |  | 100 м2 | 0.03925 | 702.16 | 298.08 | 47.35 | 6.24 | 27.56 | 11.7 | 1.86 | 0.24 | 34.5 | 1.35 | 0.5375 | 0.02 | [6 empty] | Обертывание поверхности изоляции рулонными материалами насухо с проклейкой швов
|  | Объем=(3,14*(0,025+2*0,05)*10) / 100 | [22 empty] | Объем=(3,14*(0,025+2*0,05)*10) / 100
|  | 653,81 = 802,44 - 0,0126 x 1 412,50 - 0,03 x 3 960,00 - 0,00126 x 9 550,01 | [23 empty] | 653,81 = 802,44 - 0,0126 x 1 412,50 - 0,03 x 3 960,00 - 0,00126 x 9 550,01
| Приказ от 08.08.2022 № 648/пр п.124 | Для определения затрат на работы по капитальному ремонту и реконструкции объектов капитального строительства по единичным расценкам, включенным в сборники ФЕР, аналогичным технологическим процессам в новом строительстве, в том числе по возведению новых конструктивных элементов ОЗП=1,15; ЭМ=1,25 к расх.; ЗПМ=1,25; ТЗ=1,15; ТЗМ=1,25 | [25 empty] | Для определения затрат на работы по капитальному ремонту и реконструкции объектов капитального строительства по единичным расценкам, включенным в сборники ФЕР, аналогичным технологическим процессам в новом строительстве, в том числе по возведению новых конструктивных элементов ОЗП=1,15; ЭМ=1,25 к расх.; ЗПМ=1,25; ТЗ=1,15; ТЗМ=1,25
|  |  | Накладные расходы 97% ФОТ (от 13,74) | З/пМех 10: 13.33
|  |  | Сметная прибыль 55%*0.85 ФОТ (от 13,74) | З/пМех 10: 6.42
Уд | 01.2.01.02-0031 | Битумы нефтяные строительные изоляционные БНИ-IV-3, БНИ-IV, БНИ-V |  | 4: т; 5: 0,0126 0,0004946; 6: 1412.5; З/пМех 10: 0.7 | [9 empty] | Битумы нефтяные строительные изоляционные БНИ-IV-3, БНИ-IV, БНИ-V
Уд | 01.2.03.03-0107 | Мастика битумно-масляная морозостойкая горячего применения |  | 4: т; 5: 0,03 0,0011775; 6: 3960; З/пМех 10: 4.66 | [9 empty] | Мастика битумно-масляная морозостойкая горячего применения
Уд | 14.4.03.03-0102 | Лак битумный БТ-577 |  | 4: т; 5: 0,00126 0,0000495; 6: 9550.01; З/пМех 10: 0.47 | [9 empty] | Лак битумный БТ-577
8.1 | ФССЦ-12.2.03.10-0006 Приказ Минстроя России от 26.12.2019 №876/пр | Стеклопластик рулонный марки: РСТ-А-Т-В |  | 4: м2; 5: 4.5137; 6: 38.84; З/пМех 10: 175.31; З/пМех 14: 0; З/пМех 15: 0; З/пМех 16: 0; З/пМех 17: 0 | [6 empty] | Стеклопластик рулонный марки: РСТ-А-Т-В
Монтаж изоляции на трубопровод Дн 57 обогрева ящиков КИП печей поз. 10/1,2 (п.3) | [22 empty] | Монтаж изоляции на трубопровод Дн 57 обогрева ящиков КИП печей поз. 10/1,2 (п.3)
-монтаж, демонтаж вышки-туры /объем и необходимость установки уточнить по факту/ | [22 empty] | -монтаж, демонтаж вышки-туры /объем и необходимость установки уточнить по факту/
9 | ФЕР08-07-001-01 Приказ Минстроя России от 26.12.2019 №876/пр | Установка и разборка наружных инвентарных лесов высотой до 16 м: трубчатых для кладки облицовки /прим. ВЫШКА - ТУРА/ |  | 100 м2 | 0.12 | 428.44 | 374.98 | 4.6 | 0.81 | 51.41 | 45 | 0.55 | 0.1 | 43.4 | 5.21 | 0.07 | 0.01 | [6 empty] | Установка и разборка наружных инвентарных лесов высотой до 16 м: трубчатых для кладки облицовки /прим. ВЫШКА - ТУРА/
|  | Объем=12 / 100 | [22 empty] | Объем=12 / 100
|  | 428,44 = 654,21 - 0,037 x 6 102,00 | [23 empty] | 428,44 = 654,21 - 0,037 x 6 102,00
|  |  | Накладные расходы 110% ФОТ (от 51,87) | З/пМех 10: 57.06
|  |  | Сметная прибыль 69% ФОТ (от 51,87) | З/пМех 10: 35.79
Уд | 01.7.16.02-0003 | Детали стальных трубчатых лесов, укомплектованные пробками, крючками и хомутами, окрашенные |  | 4: т; 5: 0,037 0,00444; 6: 6102; З/пМех 10: 27.09 | [9 empty] | Детали стальных трубчатых лесов, укомплектованные пробками, крючками и хомутами, окрашенные
-перепещение вышки-туры | [22 empty] | -перепещение вышки-туры
10 | ЕНиР25-22-2-01-А | Перемещение грузов цилиндрической формы вручную, расстояние перекатывания груза до 10 м, масса 1 шт груза до: 0,5 т |  | 4: 1 шт груза; 5: 10; З/пМех 14: 0.32; З/пМех 15: 3.2; З/пМех 16: 0; З/пМех 17: 0 | [6 empty] | Перемещение грузов цилиндрической формы вручную, расстояние перекатывания груза до 10 м, масса 1 шт груза до: 0,5 т
Накладные расходы 89% ФОТ (от 0,00)
Сметная прибыль 44% ФОТ (от 0,00)
10.1 | ТС-1-2-0 | Затраты труда рабочих (средний разряд работы 2,0) |  | чел.-ч | 2.1 | 7.8 | 7.8 |  |  | 16.38 | 16.38 |  |  | 0 | 0 | 0 | 0 | [6 empty] | Затраты труда рабочих (средний разряд работы 2,0)
|  |  | Накладные расходы 89% ФОТ (от 18,84) | З/пМех 10: 16.77
|  |  | Сметная прибыль 44% ФОТ (от 18,84) | З/пМех 10: 8.29
10.2 | ТС-1-3-0 | Затраты труда рабочих (средний разряд работы 3,0) |  | чел.-ч | 1.1 | 8.53 | 8.53 |  |  | 9.38 | 9.38 |  |  | 0 | 0 | 0 | 0 | [6 empty] | Затраты труда рабочих (средний разряд работы 3,0)
|  |  | Накладные расходы 89% ФОТ (от 10,79) | З/пМех 10: 9.6
|  |  | Сметная прибыль 44% ФОТ (от 10,79) | З/пМех 10: 4.75
- монтаж изоляции на трубопровод Дн 57 | [22 empty] | - монтаж изоляции на трубопровод Дн 57
11 | ФЕР26-01-009-01 Приказ Минстроя России от 26.12.2019 №876/пр | Изоляция трубопроводов: матами минераловатными, плитами минераловатными на синтетическом связующем |  | м3 | 0.67196 | 310.38 | 157.14 | 50.16 | 8.55 | 208.56 | 105.59 | 33.71 | 5.75 | 16.1 | 10.82 | 0.7375 | 0.5 | [6 empty] | Изоляция трубопроводов: матами минераловатными, плитами минераловатными на синтетическом связующем
|  | Объем=3,14*(0,057+0,05)*0,05*40 | [22 empty] | Объем=3,14*(0,057+0,05)*0,05*40
|  | 279,85 = 475,59 - 0,00004 x 33 180,00 - 0,0135 x 11 000,00 - 0,78 x 52,86 - 0,5 x 9,36 | [23 empty] | 279,85 = 475,59 - 0,00004 x 33 180,00 - 0,0135 x 11 000,00 - 0,78 x 52,86 - 0,5 x 9,36
| Приказ от 08.08.2022 № 648/пр п.124 | Для определения затрат на работы по капитальному ремонту и реконструкции объектов капитального строительства по единичным расценкам, включенным в сборники ФЕР, аналогичным технологическим процессам в новом строительстве, в том числе по возведению новых конструктивных элементов ОЗП=1,15; ЭМ=1,25 к расх.; ЗПМ=1,25; ТЗ=1,15; ТЗМ=1,25 | [25 empty] | Для определения затрат на работы по капитальному ремонту и реконструкции объектов капитального строительства по единичным расценкам, включенным в сборники ФЕР, аналогичным технологическим процессам в новом строительстве, в том числе по возведению новых конструктивных элементов ОЗП=1,15; ЭМ=1,25 к расх.; ЗПМ=1,25; ТЗ=1,15; ТЗМ=1,25
|  |  | Накладные расходы 97% ФОТ (от 128,04) | З/пМех 10: 124.2
|  |  | Сметная прибыль 55%*0.85 ФОТ (от 128,04) | З/пМех 10: 59.86
Уд | 01.7.15.04-0054 | Винты самонарезающие, оцинкованные, размер 4х12 мм |  | 4: т; 5: 0,00004 0,0000269; 6: 33180; З/пМех 10: 0.89 | [9 empty] | Винты самонарезающие, оцинкованные, размер 4х12 мм
Уд | 08.3.05.05-0054 | Сталь листовая оцинкованная, толщина 0,8 мм |  | 4: т; 5: 0,0135 0,0090715; 6: 11000; З/пМех 10: 99.79 | [9 empty] | Сталь листовая оцинкованная, толщина 0,8 мм
Уд | 10.1.02.02-0103 | Листы алюминиевые, марка АД1Н, толщина 1 мм |  | 4: кг; 5: 0,78 0,5241288; 6: 52.86; З/пМех 10: 27.71 | [9 empty] | Листы алюминиевые, марка АД1Н, толщина 1 мм
Уд | 12.2.03.10-0008 | Стеклопластик рулонный теплоизоляционный, плотность 120 г/м2, ширина 1м |  | 4: м2; 5: 0,5 0,33598; 6: 9.36; З/пМех 10: 3.14 | [9 empty] | Стеклопластик рулонный теплоизоляционный, плотность 120 г/м2, ширина 1м
11.1 | ФССЦ-12.2.04.04-0004 Приказ Минстроя России от 26.12.2019 №876/пр | Маты минераловатные прошивные без обкладок, 100, толщина 60 мм// прим. 50 мм (по ТЧ прил. 26.3 Расход теплоизоляционных материалов с учетом коэффициента уплотнения - 1,24 на 1 м3) |  | 4: м3; 5: 0.833; 6: 542.4; З/пМех 10: 451.82; З/пМех 14: 0; З/пМех 15: 0; З/пМех 16: 0; З/пМех 17: 0 | [6 empty] | Маты минераловатные прошивные без обкладок, 100, толщина 60 мм// прим. 50 мм (по ТЧ прил. 26.3 Расход теплоизоляционных материалов с учетом коэффициента уплотнения - 1,24 на 1 м3)
|  | Объем=0,67196*1,24 | [22 empty] | Объем=0,67196*1,24
12 | ФЕР26-01-054-01 Приказ Минстроя России от 26.12.2019 №876/пр | Обертывание поверхности изоляции рулонными материалами насухо с проклейкой швов |  | 100 м2 | 0.19719 | 702.16 | 298.08 | 47.35 | 6.24 | 138.46 | 58.78 | 9.34 | 1.23 | 34.5 | 6.8 | 0.5375 | 0.11 | [6 empty] | Обертывание поверхности изоляции рулонными материалами насухо с проклейкой швов
|  | Объем=(3,14*(0,057+2*0,05)*40) / 100 | [22 empty] | Объем=(3,14*(0,057+2*0,05)*40) / 100
|  | 653,81 = 802,44 - 0,0126 x 1 412,50 - 0,03 x 3 960,00 - 0,00126 x 9 550,01 | [23 empty] | 653,81 = 802,44 - 0,0126 x 1 412,50 - 0,03 x 3 960,00 - 0,00126 x 9 550,01
| Приказ от 08.08.2022 № 648/пр п.124 | Для определения затрат на работы по капитальному ремонту и реконструкции объектов капитального строительства по единичным расценкам, включенным в сборники ФЕР, аналогичным технологическим процессам в новом строительстве, в том числе по возведению новых конструктивных элементов ОЗП=1,15; ЭМ=1,25 к расх.; ЗПМ=1,25; ТЗ=1,15; ТЗМ=1,25 | [25 empty] | Для определения затрат на работы по капитальному ремонту и реконструкции объектов капитального строительства по единичным расценкам, включенным в сборники ФЕР, аналогичным технологическим процессам в новом строительстве, в том числе по возведению новых конструктивных элементов ОЗП=1,15; ЭМ=1,25 к расх.; ЗПМ=1,25; ТЗ=1,15; ТЗМ=1,25
|  |  | Накладные расходы 97% ФОТ (от 69,01) | З/пМех 10: 66.94
|  |  | Сметная прибыль 55%*0.85 ФОТ (от 69,01) | З/пМех 10: 32.26
Уд | 01.2.01.02-0031 | Битумы нефтяные строительные изоляционные БНИ-IV-3, БНИ-IV, БНИ-V |  | 4: т; 5: 0,0126 0,0024846; 6: 1412.5; З/пМех 10: 3.51 | [9 empty] | Битумы нефтяные строительные изоляционные БНИ-IV-3, БНИ-IV, БНИ-V
Уд | 01.2.03.03-0107 | Мастика битумно-масляная морозостойкая горячего применения |  | 4: т; 5: 0,03 0,0059158; 6: 3960; З/пМех 10: 23.43 | [9 empty] | Мастика битумно-масляная морозостойкая горячего применения
Уд | 14.4.03.03-0102 | Лак битумный БТ-577 |  | 4: т; 5: 0,00126 0,0002485; 6: 9550.01; З/пМех 10: 2.37 | [9 empty] | Лак битумный БТ-577
12.1 | ФССЦ-12.2.03.10-0006 Приказ Минстроя России от 26.12.2019 №876/пр | Стеклопластик рулонный марки: РСТ-А-Т-В |  | 4: м2; 5: 22.6771; 6: 38.84; З/пМех 10: 880.78; З/пМех 14: 0; З/пМех 15: 0; З/пМех 16: 0; З/пМех 17: 0 | [6 empty] | Стеклопластик рулонный марки: РСТ-А-Т-В
Итого прямые затраты по разделу в базисных ценах |  |  |  | З/пМех 10: 3121.23; Осн.З/п 11: 436.32; Эк.Маш 12: 75.5; З/пМех 13: 12.23; З/пМех 15: 48.44; З/пМех 17: 1.06 | [11 empty] | Итого прямые затраты по разделу в базисных ценах
Итого прямые затраты по разделу с учетом коэффициентов к итогам |  |  |  | З/пМех 10: 3198.02; Осн.З/п 11: 501.78; Эк.Маш 12: 86.83; З/пМех 13: 14.07; З/пМех 15: 55.7; З/пМех 17: 1.22 | [11 empty] | Итого прямые затраты по разделу с учетом коэффициентов к итогам
Накладные расходы |  |  |  | З/пМех 10: 513.68 | [11 empty] | Накладные расходы
Сметная прибыль |  |  |  | З/пМех 10: 268.78 | [11 empty] | Сметная прибыль
Итого по разделу 1 Отделение И-7 |  |  |  | З/пМех 10: 3980.48; З/пМех 15: 55.7; З/пМех 17: 1.22 | [11 empty] | Итого по разделу 1 Отделение И-7
Раздел 2. Отделение ИП-10 | [21 empty] | Раздел 2. Отделение ИП-10
Монтаж изоляции на трубопровод Дн 25 обогрева ящика КИП поз. 8064 (п.1) | [22 empty] | Монтаж изоляции на трубопровод Дн 25 обогрева ящика КИП поз. 8064 (п.1)
-монтаж, демонтаж вышки-туры /объем и необходимость установки уточнить по факту/ | [22 empty] | -монтаж, демонтаж вышки-туры /объем и необходимость установки уточнить по факту/
13 | ФЕР08-07-001-01 Приказ Минстроя России от 26.12.2019 №876/пр | Установка и разборка наружных инвентарных лесов высотой до 16 м: трубчатых для кладки облицовки /прим. ВЫШКА - ТУРА/ |  | 100 м2 | 0.06 | 428.44 | 374.98 | 4.6 | 0.81 | 25.71 | 22.5 | 0.28 | 0.05 | 43.4 | 2.6 | 0.07 | 0 | [6 empty] | Установка и разборка наружных инвентарных лесов высотой до 16 м: трубчатых для кладки облицовки /прим. ВЫШКА - ТУРА/
|  | Объем=6 / 100 | [22 empty] | Объем=6 / 100
|  | 428,44 = 654,21 - 0,037 x 6 102,00 | [23 empty] | 428,44 = 654,21 - 0,037 x 6 102,00
|  |  | Накладные расходы 110% ФОТ (от 25,94) | З/пМех 10: 28.53
|  |  | Сметная прибыль 69% ФОТ (от 25,94) | З/пМех 10: 17.9
Уд | 01.7.16.02-0003 | Детали стальных трубчатых лесов, укомплектованные пробками, крючками и хомутами, окрашенные |  | 4: т; 5: 0,037 0,00222; 6: 6102; З/пМех 10: 13.55 | [9 empty] | Детали стальных трубчатых лесов, укомплектованные пробками, крючками и хомутами, окрашенные
-перепещение вышки-туры | [22 empty] | -перепещение вышки-туры
14 | ЕНиР25-22-2-01-А | Перемещение грузов цилиндрической формы вручную, расстояние перекатывания груза до 10 м, масса 1 шт груза до: 0,5 т |  | 4: 1 шт груза; 5: 1; З/пМех 14: 0.32; З/пМех 15: 0.32; З/пМех 16: 0; З/пМех 17: 0 | [6 empty] | Перемещение грузов цилиндрической формы вручную, расстояние перекатывания груза до 10 м, масса 1 шт груза до: 0,5 т
Накладные расходы 89% ФОТ (от 0,00)
Сметная прибыль 44% ФОТ (от 0,00)
14.1 | ТС-1-2-0 | Затраты труда рабочих (средний разряд работы 2,0) |  | чел.-ч | 0.21 | 7.8 | 7.8 |  |  | 1.64 | 1.64 |  |  | 0 | 0 | 0 | 0 | [6 empty] | Затраты труда рабочих (средний разряд работы 2,0)
|  |  | Накладные расходы 89% ФОТ (от 1,89) | З/пМех 10: 1.68
|  |  | Сметная прибыль 44% ФОТ (от 1,89) | З/пМех 10: 0.83
14.2 | ТС-1-3-0 | Затраты труда рабочих (средний разряд работы 3,0) |  | чел.-ч | 0.11 | 8.53 | 8.53 |  |  | 0.94 | 0.94 |  |  | 0 | 0 | 0 | 0 | [6 empty] | Затраты труда рабочих (средний разряд работы 3,0)
|  |  | Накладные расходы 89% ФОТ (от 1,08) | З/пМех 10: 0.96
|  |  | Сметная прибыль 44% ФОТ (от 1,08) | З/пМех 10: 0.48
- монтаж изоляции на трубопровод Дн 25 | [22 empty] | - монтаж изоляции на трубопровод Дн 25
15 | ФЕР26-01-009-01 Приказ Минстроя России от 26.12.2019 №876/пр | Изоляция трубопроводов: матами минераловатными, плитами минераловатными на синтетическом связующем |  | м3 | 0.17663 | 310.38 | 157.14 | 50.16 | 8.55 | 54.82 | 27.75 | 8.86 | 1.51 | 16.1 | 2.84 | 0.7375 | 0.13 | [6 empty] | Изоляция трубопроводов: матами минераловатными, плитами минераловатными на синтетическом связующем
|  | Объем=3,14*(0,025+0,05)*0,05*15 | [22 empty] | Объем=3,14*(0,025+0,05)*0,05*15
|  | 279,85 = 475,59 - 0,00004 x 33 180,00 - 0,0135 x 11 000,00 - 0,78 x 52,86 - 0,5 x 9,36 | [23 empty] | 279,85 = 475,59 - 0,00004 x 33 180,00 - 0,0135 x 11 000,00 - 0,78 x 52,86 - 0,5 x 9,36
| Приказ от 08.08.2022 № 648/пр п.124 | Для определения затрат на работы по капитальному ремонту и реконструкции объектов капитального строительства по единичным расценкам, включенным в сборники ФЕР, аналогичным технологическим процессам в новом строительстве, в том числе по возведению новых конструктивных элементов ОЗП=1,15; ЭМ=1,25 к расх.; ЗПМ=1,25; ТЗ=1,15; ТЗМ=1,25 | [25 empty] | Для определения затрат на работы по капитальному ремонту и реконструкции объектов капитального строительства по единичным расценкам, включенным в сборники ФЕР, аналогичным технологическим процессам в новом строительстве, в том числе по возведению новых конструктивных элементов ОЗП=1,15; ЭМ=1,25 к расх.; ЗПМ=1,25; ТЗ=1,15; ТЗМ=1,25
|  |  | Накладные расходы 97% ФОТ (от 33,65) | З/пМех 10: 32.64
|  |  | Сметная прибыль 55%*0.85 ФОТ (от 33,65) | З/пМех 10: 15.73
Уд | 01.7.15.04-0054 | Винты самонарезающие, оцинкованные, размер 4х12 мм |  | 4: т; 5: 0,00004 0,0000071; 6: 33180; З/пМех 10: 0.23 | [9 empty] | Винты самонарезающие, оцинкованные, размер 4х12 мм
Уд | 08.3.05.05-0054 | Сталь листовая оцинкованная, толщина 0,8 мм |  | 4: т; 5: 0,0135 0,0023844; 6: 11000; З/пМех 10: 26.23 | [9 empty] | Сталь листовая оцинкованная, толщина 0,8 мм
Уд | 10.1.02.02-0103 | Листы алюминиевые, марка АД1Н, толщина 1 мм |  | 4: кг; 5: 0,78 0,1377675; 6: 52.86; З/пМех 10: 7.28 | [9 empty] | Листы алюминиевые, марка АД1Н, толщина 1 мм
Уд | 12.2.03.10-0008 | Стеклопластик рулонный теплоизоляционный, плотность 120 г/м2, ширина 1м |  | 4: м2; 5: 0,5 0,0883125; 6: 9.36; З/пМех 10: 0.83 | [9 empty] | Стеклопластик рулонный теплоизоляционный, плотность 120 г/м2, ширина 1м
15.1 | ФССЦ-12.2.04.04-0004 Приказ Минстроя России от 26.12.2019 №876/пр | Маты минераловатные прошивные без обкладок, 100, толщина 60 мм// прим. 50 мм (по ТЧ прил. 26.3 Расход теплоизоляционных материалов с учетом коэффициента уплотнения - 1,24 на 1 м3) |  | 4: м3; 5: 0.219; 6: 542.4; З/пМех 10: 118.79; З/пМех 14: 0; З/пМех 15: 0; З/пМех 16: 0; З/пМех 17: 0 | [6 empty] | Маты минераловатные прошивные без обкладок, 100, толщина 60 мм// прим. 50 мм (по ТЧ прил. 26.3 Расход теплоизоляционных материалов с учетом коэффициента уплотнения - 1,24 на 1 м3)
|  | Объем=0,176625*1,24 | [22 empty] | Объем=0,176625*1,24
16 | ФЕР26-01-054-01 Приказ Минстроя России от 26.12.2019 №876/пр | Обертывание поверхности изоляции рулонными материалами насухо с проклейкой швов |  | 100 м2 | 0.058875 | 702.16 | 298.08 | 47.35 | 6.24 | 41.34 | 17.55 | 2.79 | 0.37 | 34.5 | 2.03 | 0.5375 | 0.03 | [6 empty] | Обертывание поверхности изоляции рулонными материалами насухо с проклейкой швов
|  | Объем=(3,14*(0,025+2*0,05)*15) / 100 | [22 empty] | Объем=(3,14*(0,025+2*0,05)*15) / 100
|  | 653,81 = 802,44 - 0,0126 x 1 412,50 - 0,03 x 3 960,00 - 0,00126 x 9 550,01 | [23 empty] | 653,81 = 802,44 - 0,0126 x 1 412,50 - 0,03 x 3 960,00 - 0,00126 x 9 550,01
| Приказ от 08.08.2022 № 648/пр п.124 | Для определения затрат на работы по капитальному ремонту и реконструкции объектов капитального строительства по единичным расценкам, включенным в сборники ФЕР, аналогичным технологическим процессам в новом строительстве, в том числе по возведению новых конструктивных элементов ОЗП=1,15; ЭМ=1,25 к расх.; ЗПМ=1,25; ТЗ=1,15; ТЗМ=1,25 | [25 empty] | Для определения затрат на работы по капитальному ремонту и реконструкции объектов капитального строительства по единичным расценкам, включенным в сборники ФЕР, аналогичным технологическим процессам в новом строительстве, в том числе по возведению новых конструктивных элементов ОЗП=1,15; ЭМ=1,25 к расх.; ЗПМ=1,25; ТЗ=1,15; ТЗМ=1,25
|  |  | Накладные расходы 97% ФОТ (от 20,61) | З/пМех 10: 19.99
|  |  | Сметная прибыль 55%*0.85 ФОТ (от 20,61) | З/пМех 10: 9.64
Уд | 01.2.01.02-0031 | Битумы нефтяные строительные изоляционные БНИ-IV-3, БНИ-IV, БНИ-V |  | 4: т; 5: 0,0126 0,0007418; 6: 1412.5; З/пМех 10: 1.05 | [9 empty] | Битумы нефтяные строительные изоляционные БНИ-IV-3, БНИ-IV, БНИ-V
Уд | 01.2.03.03-0107 | Мастика битумно-масляная морозостойкая горячего применения |  | 4: т; 5: 0,03 0,0017663; 6: 3960; З/пМех 10: 6.99 | [9 empty] | Мастика битумно-масляная морозостойкая горячего применения
Уд | 14.4.03.03-0102 | Лак битумный БТ-577 |  | 4: т; 5: 0,00126 0,0000742; 6: 9550.01; З/пМех 10: 0.71 | [9 empty] | Лак битумный БТ-577
16.1 | ФССЦ-12.2.03.10-0006 Приказ Минстроя России от 26.12.2019 №876/пр | Стеклопластик рулонный марки: РСТ-А-Т-В |  | 4: м2; 5: 6.7706; 6: 38.84; З/пМех 10: 262.97; З/пМех 14: 0; З/пМех 15: 0; З/пМех 16: 0; З/пМех 17: 0 | [6 empty] | Стеклопластик рулонный марки: РСТ-А-Т-В
Монтаж изоляции на трубопровод Дн 25 обогрева ящика КИП поз. 8064 (п.2) | [22 empty] | Монтаж изоляции на трубопровод Дн 25 обогрева ящика КИП поз. 8064 (п.2)
-монтаж, демонтаж вышки-туры /объем и необходимость установки уточнить по факту/ | [22 empty] | -монтаж, демонтаж вышки-туры /объем и необходимость установки уточнить по факту/
17 | ФЕР08-07-001-01 Приказ Минстроя России от 26.12.2019 №876/пр | Установка и разборка наружных инвентарных лесов высотой до 16 м: трубчатых для кладки облицовки /прим. ВЫШКА - ТУРА/ |  | 100 м2 | 0.06 | 428.44 | 374.98 | 4.6 | 0.81 | 25.71 | 22.5 | 0.28 | 0.05 | 43.4 | 2.6 | 0.07 | 0 | [6 empty] | Установка и разборка наружных инвентарных лесов высотой до 16 м: трубчатых для кладки облицовки /прим. ВЫШКА - ТУРА/
|  | Объем=6 / 100 | [22 empty] | Объем=6 / 100
|  | 428,44 = 654,21 - 0,037 x 6 102,00 | [23 empty] | 428,44 = 654,21 - 0,037 x 6 102,00
|  |  | Накладные расходы 110% ФОТ (от 25,94) | З/пМех 10: 28.53
|  |  | Сметная прибыль 69% ФОТ (от 25,94) | З/пМех 10: 17.9
Уд | 01.7.16.02-0003 | Детали стальных трубчатых лесов, укомплектованные пробками, крючками и хомутами, окрашенные |  | 4: т; 5: 0,037 0,00222; 6: 6102; З/пМех 10: 13.55 | [9 empty] | Детали стальных трубчатых лесов, укомплектованные пробками, крючками и хомутами, окрашенные
-перепещение вышки-туры | [22 empty] | -перепещение вышки-туры
18 | ЕНиР25-22-2-01-А | Перемещение грузов цилиндрической формы вручную, расстояние перекатывания груза до 10 м, масса 1 шт груза до: 0,5 т |  | 4: 1 шт груза; 5: 3; З/пМех 14: 0.32; З/пМех 15: 0.96; З/пМех 16: 0; З/пМех 17: 0 | [6 empty] | Перемещение грузов цилиндрической формы вручную, расстояние перекатывания груза до 10 м, масса 1 шт груза до: 0,5 т
Накладные расходы 89% ФОТ (от 0,00)
Сметная прибыль 44% ФОТ (от 0,00)
18.1 | ТС-1-2-0 | Затраты труда рабочих (средний разряд работы 2,0) |  | чел.-ч | 0.63 | 7.8 | 7.8 |  |  | 4.91 | 4.91 |  |  | 0 | 0 | 0 | 0 | [6 empty] | Затраты труда рабочих (средний разряд работы 2,0)
|  |  | Накладные расходы 89% ФОТ (от 5,65) | З/пМех 10: 5.03
|  |  | Сметная прибыль 44% ФОТ (от 5,65) | З/пМех 10: 2.49
18.2 | ТС-1-3-0 | Затраты труда рабочих (средний разряд работы 3,0) |  | чел.-ч | 0.33 | 8.53 | 8.53 |  |  | 2.81 | 2.81 |  |  | 0 | 0 | 0 | 0 | [6 empty] | Затраты труда рабочих (средний разряд работы 3,0)
|  |  | Накладные расходы 89% ФОТ (от 3,23) | З/пМех 10: 2.87
|  |  | Сметная прибыль 44% ФОТ (от 3,23) | З/пМех 10: 1.42
- монтаж изоляции на трубопровод Дн 25 | [22 empty] | - монтаж изоляции на трубопровод Дн 25
19 | ФЕР26-01-009-01 Приказ Минстроя России от 26.12.2019 №876/пр | Изоляция трубопроводов: матами минераловатными, плитами минераловатными на синтетическом связующем |  | м3 | 0.21195 | 310.38 | 157.14 | 50.16 | 8.55 | 65.79 | 33.31 | 10.63 | 1.81 | 16.1 | 3.41 | 0.7375 | 0.16 | [6 empty] | Изоляция трубопроводов: матами минераловатными, плитами минераловатными на синтетическом связующем
|  | Объем=3,14*(0,025+0,05)*0,05*18 | [22 empty] | Объем=3,14*(0,025+0,05)*0,05*18
|  | 279,85 = 475,59 - 0,00004 x 33 180,00 - 0,0135 x 11 000,00 - 0,78 x 52,86 - 0,5 x 9,36 | [23 empty] | 279,85 = 475,59 - 0,00004 x 33 180,00 - 0,0135 x 11 000,00 - 0,78 x 52,86 - 0,5 x 9,36
| Приказ от 08.08.2022 № 648/пр п.124 | Для определения затрат на работы по капитальному ремонту и реконструкции объектов капитального строительства по единичным расценкам, включенным в сборники ФЕР, аналогичным технологическим процессам в новом строительстве, в том числе по возведению новых конструктивных элементов ОЗП=1,15; ЭМ=1,25 к расх.; ЗПМ=1,25; ТЗ=1,15; ТЗМ=1,25 | [25 empty] | Для определения затрат на работы по капитальному ремонту и реконструкции объектов капитального строительства по единичным расценкам, включенным в сборники ФЕР, аналогичным технологическим процессам в новом строительстве, в том числе по возведению новых конструктивных элементов ОЗП=1,15; ЭМ=1,25 к расх.; ЗПМ=1,25; ТЗ=1,15; ТЗМ=1,25
|  |  | Накладные расходы 97% ФОТ (от 40,39) | З/пМех 10: 39.18
|  |  | Сметная прибыль 55%*0.85 ФОТ (от 40,39) | З/пМех 10: 18.88
Уд | 01.7.15.04-0054 | Винты самонарезающие, оцинкованные, размер 4х12 мм |  | 4: т; 5: 0,00004 0,0000085; 6: 33180; З/пМех 10: 0.28 | [9 empty] | Винты самонарезающие, оцинкованные, размер 4х12 мм
Уд | 08.3.05.05-0054 | Сталь листовая оцинкованная, толщина 0,8 мм |  | 4: т; 5: 0,0135 0,0028613; 6: 11000; З/пМех 10: 31.47 | [9 empty] | Сталь листовая оцинкованная, толщина 0,8 мм
Уд | 10.1.02.02-0103 | Листы алюминиевые, марка АД1Н, толщина 1 мм |  | 4: кг; 5: 0,78 0,165321; 6: 52.86; З/пМех 10: 8.74 | [9 empty] | Листы алюминиевые, марка АД1Н, толщина 1 мм
Уд | 12.2.03.10-0008 | Стеклопластик рулонный теплоизоляционный, плотность 120 г/м2, ширина 1м |  | 4: м2; 5: 0,5 0,105975; 6: 9.36; З/пМех 10: 0.99 | [9 empty] | Стеклопластик рулонный теплоизоляционный, плотность 120 г/м2, ширина 1м
19.1 | ФССЦ-12.2.04.04-0004 Приказ Минстроя России от 26.12.2019 №876/пр | Маты минераловатные прошивные без обкладок, 100, толщина 60 мм// прим. 50 мм (по ТЧ прил. 26.3 Расход теплоизоляционных материалов с учетом коэффициента уплотнения - 1,24 на 1 м3) |  | 4: м3; 5: 0.263; 6: 542.4; З/пМех 10: 142.65; З/пМех 14: 0; З/пМех 15: 0; З/пМех 16: 0; З/пМех 17: 0 | [6 empty] | Маты минераловатные прошивные без обкладок, 100, толщина 60 мм// прим. 50 мм (по ТЧ прил. 26.3 Расход теплоизоляционных материалов с учетом коэффициента уплотнения - 1,24 на 1 м3)
|  | Объем=0,21195*1,24 | [22 empty] | Объем=0,21195*1,24
20 | ФЕР26-01-054-01 Приказ Минстроя России от 26.12.2019 №876/пр | Обертывание поверхности изоляции рулонными материалами насухо с проклейкой швов |  | 100 м2 | 0.07065 | 702.16 | 298.08 | 47.35 | 6.24 | 49.61 | 21.06 | 3.35 | 0.44 | 34.5 | 2.44 | 0.5375 | 0.04 | [6 empty] | Обертывание поверхности изоляции рулонными материалами насухо с проклейкой швов
|  | Объем=(3,14*(0,025+2*0,05)*18) / 100 | [22 empty] | Объем=(3,14*(0,025+2*0,05)*18) / 100
|  | 653,81 = 802,44 - 0,0126 x 1 412,50 - 0,03 x 3 960,00 - 0,00126 x 9 550,01 | [23 empty] | 653,81 = 802,44 - 0,0126 x 1 412,50 - 0,03 x 3 960,00 - 0,00126 x 9 550,01
| Приказ от 08.08.2022 № 648/пр п.124 | Для определения затрат на работы по капитальному ремонту и реконструкции объектов капитального строительства по единичным расценкам, включенным в сборники ФЕР, аналогичным технологическим процессам в новом строительстве, в том числе по возведению новых конструктивных элементов ОЗП=1,15; ЭМ=1,25 к расх.; ЗПМ=1,25; ТЗ=1,15; ТЗМ=1,25 | [25 empty] | Для определения затрат на работы по капитальному ремонту и реконструкции объектов капитального строительства по единичным расценкам, включенным в сборники ФЕР, аналогичным технологическим процессам в новом строительстве, в том числе по возведению новых конструктивных элементов ОЗП=1,15; ЭМ=1,25 к расх.; ЗПМ=1,25; ТЗ=1,15; ТЗМ=1,25
|  |  | Накладные расходы 97% ФОТ (от 24,73) | З/пМех 10: 23.99
|  |  | Сметная прибыль 55%*0.85 ФОТ (от 24,73) | З/пМех 10: 11.56
Уд | 01.2.01.02-0031 | Битумы нефтяные строительные изоляционные БНИ-IV-3, БНИ-IV, БНИ-V |  | 4: т; 5: 0,0126 0,0008902; 6: 1412.5; З/пМех 10: 1.26 | [9 empty] | Битумы нефтяные строительные изоляционные БНИ-IV-3, БНИ-IV, БНИ-V
Уд | 01.2.03.03-0107 | Мастика битумно-масляная морозостойкая горячего применения |  | 4: т; 5: 0,03 0,0021195; 6: 3960; З/пМех 10: 8.39 | [9 empty] | Мастика битумно-масляная морозостойкая горячего применения
Уд | 14.4.03.03-0102 | Лак битумный БТ-577 |  | 4: т; 5: 0,00126 0,000089; 6: 9550.01; З/пМех 10: 0.85 | [9 empty] | Лак битумный БТ-577
20.1 | ФССЦ-12.2.03.10-0006 Приказ Минстроя России от 26.12.2019 №876/пр | Стеклопластик рулонный марки: РСТ-А-Т-В |  | 4: м2; 5: 8.1248; 6: 38.84; З/пМех 10: 315.57; З/пМех 14: 0; З/пМех 15: 0; З/пМех 16: 0; З/пМех 17: 0 | [6 empty] | Стеклопластик рулонный марки: РСТ-А-Т-В
Монтаж изоляции на трубопровод Дн 25 обогрева ящика КИП поз. 878 (п.3) | [22 empty] | Монтаж изоляции на трубопровод Дн 25 обогрева ящика КИП поз. 878 (п.3)
- монтаж изоляции на трубопровод Дн 25 | [22 empty] | - монтаж изоляции на трубопровод Дн 25
21 | ФЕР26-01-009-01 Приказ Минстроя России от 26.12.2019 №876/пр | Изоляция трубопроводов: матами минераловатными, плитами минераловатными на синтетическом связующем |  | м3 | 0.035325 | 310.38 | 157.14 | 50.16 | 8.55 | 10.96 | 5.55 | 1.77 | 0.3 | 16.1 | 0.57 | 0.7375 | 0.03 | [6 empty] | Изоляция трубопроводов: матами минераловатными, плитами минераловатными на синтетическом связующем
|  | Объем=3,14*(0,025+0,05)*0,05*3 | [22 empty] | Объем=3,14*(0,025+0,05)*0,05*3
|  | 279,85 = 475,59 - 0,00004 x 33 180,00 - 0,0135 x 11 000,00 - 0,78 x 52,86 - 0,5 x 9,36 | [23 empty] | 279,85 = 475,59 - 0,00004 x 33 180,00 - 0,0135 x 11 000,00 - 0,78 x 52,86 - 0,5 x 9,36
| Приказ от 08.08.2022 № 648/пр п.124 | Для определения затрат на работы по капитальному ремонту и реконструкции объектов капитального строительства по единичным расценкам, включенным в сборники ФЕР, аналогичным технологическим процессам в новом строительстве, в том числе по возведению новых конструктивных элементов ОЗП=1,15; ЭМ=1,25 к расх.; ЗПМ=1,25; ТЗ=1,15; ТЗМ=1,25 | [25 empty] | Для определения затрат на работы по капитальному ремонту и реконструкции объектов капитального строительства по единичным расценкам, включенным в сборники ФЕР, аналогичным технологическим процессам в новом строительстве, в том числе по возведению новых конструктивных элементов ОЗП=1,15; ЭМ=1,25 к расх.; ЗПМ=1,25; ТЗ=1,15; ТЗМ=1,25
|  |  | Накладные расходы 97% ФОТ (от 6,73) | З/пМех 10: 6.53
|  |  | Сметная прибыль 55%*0.85 ФОТ (от 6,73) | З/пМех 10: 3.15
Уд | 01.7.15.04-0054 | Винты самонарезающие, оцинкованные, размер 4х12 мм |  | 4: т; 5: 0,00004 0,0000014; 6: 33180; З/пМех 10: 0.05 | [9 empty] | Винты самонарезающие, оцинкованные, размер 4х12 мм
Уд | 08.3.05.05-0054 | Сталь листовая оцинкованная, толщина 0,8 мм |  | 4: т; 5: 0,0135 0,0004769; 6: 11000; З/пМех 10: 5.25 | [9 empty] | Сталь листовая оцинкованная, толщина 0,8 мм
Уд | 10.1.02.02-0103 | Листы алюминиевые, марка АД1Н, толщина 1 мм |  | 4: кг; 5: 0,78 0,0275535; 6: 52.86; З/пМех 10: 1.46 | [9 empty] | Листы алюминиевые, марка АД1Н, толщина 1 мм
Уд | 12.2.03.10-0008 | Стеклопластик рулонный теплоизоляционный, плотность 120 г/м2, ширина 1м |  | 4: м2; 5: 0,5 0,0176625; 6: 9.36; З/пМех 10: 0.17 | [9 empty] | Стеклопластик рулонный теплоизоляционный, плотность 120 г/м2, ширина 1м
21.1 | ФССЦ-12.2.04.04-0004 Приказ Минстроя России от 26.12.2019 №876/пр | Маты минераловатные прошивные без обкладок, 100, толщина 60 мм// прим. 50 мм (по ТЧ прил. 26.3 Расход теплоизоляционных материалов с учетом коэффициента уплотнения - 1,24 на 1 м3) |  | 4: м3; 5: 0.044; 6: 542.4; З/пМех 10: 23.87; З/пМех 14: 0; З/пМех 15: 0; З/пМех 16: 0; З/пМех 17: 0 | [6 empty] | Маты минераловатные прошивные без обкладок, 100, толщина 60 мм// прим. 50 мм (по ТЧ прил. 26.3 Расход теплоизоляционных материалов с учетом коэффициента уплотнения - 1,24 на 1 м3)
|  | Объем=0,035325*1,24 | [22 empty] | Объем=0,035325*1,24
22 | ФЕР26-01-054-01 Приказ Минстроя России от 26.12.2019 №876/пр | Обертывание поверхности изоляции рулонными материалами насухо с проклейкой швов |  | 100 м2 | 0.011775 | 702.16 | 298.08 | 47.35 | 6.24 | 8.27 | 3.51 | 0.56 | 0.07 | 34.5 | 0.41 | 0.5375 | 0.01 | [6 empty] | Обертывание поверхности изоляции рулонными материалами насухо с проклейкой швов
|  | Объем=(3,14*(0,025+2*0,05)*3) / 100 | [22 empty] | Объем=(3,14*(0,025+2*0,05)*3) / 100
|  | 653,81 = 802,44 - 0,0126 x 1 412,50 - 0,03 x 3 960,00 - 0,00126 x 9 550,01 | [23 empty] | 653,81 = 802,44 - 0,0126 x 1 412,50 - 0,03 x 3 960,00 - 0,00126 x 9 550,01
| Приказ от 08.08.2022 № 648/пр п.124 | Для определения затрат на работы по капитальному ремонту и реконструкции объектов капитального строительства по единичным расценкам, включенным в сборники ФЕР, аналогичным технологическим процессам в новом строительстве, в том числе по возведению новых конструктивных элементов ОЗП=1,15; ЭМ=1,25 к расх.; ЗПМ=1,25; ТЗ=1,15; ТЗМ=1,25 | [25 empty] | Для определения затрат на работы по капитальному ремонту и реконструкции объектов капитального строительства по единичным расценкам, включенным в сборники ФЕР, аналогичным технологическим процессам в новом строительстве, в том числе по возведению новых конструктивных элементов ОЗП=1,15; ЭМ=1,25 к расх.; ЗПМ=1,25; ТЗ=1,15; ТЗМ=1,25
|  |  | Накладные расходы 97% ФОТ (от 4,12) | З/пМех 10: 4
|  |  | Сметная прибыль 55%*0.85 ФОТ (от 4,12) | З/пМех 10: 1.93
Уд | 01.2.01.02-0031 | Битумы нефтяные строительные изоляционные БНИ-IV-3, БНИ-IV, БНИ-V |  | 4: т; 5: 0,0126 0,0001484; 6: 1412.5; З/пМех 10: 0.21 | [9 empty] | Битумы нефтяные строительные изоляционные БНИ-IV-3, БНИ-IV, БНИ-V
Уд | 01.2.03.03-0107 | Мастика битумно-масляная морозостойкая горячего применения |  | 4: т; 5: 0,03 0,0003533; 6: 3960; З/пМех 10: 1.4 | [9 empty] | Мастика битумно-масляная морозостойкая горячего применения
Уд | 14.4.03.03-0102 | Лак битумный БТ-577 |  | 4: т; 5: 0,00126 0,0000148; 6: 9550.01; З/пМех 10: 0.14 | [9 empty] | Лак битумный БТ-577
22.1 | ФССЦ-12.2.03.10-0006 Приказ Минстроя России от 26.12.2019 №876/пр | Стеклопластик рулонный марки: РСТ-А-Т-В |  | 4: м2; 5: 1.3541; 6: 38.84; З/пМех 10: 52.59; З/пМех 14: 0; З/пМех 15: 0; З/пМех 16: 0; З/пМех 17: 0 | [6 empty] | Стеклопластик рулонный марки: РСТ-А-Т-В
Монтаж изоляции на трубопровод Дн 25 обогрева ящика КИП поз. 824 (п.4) | [22 empty] | Монтаж изоляции на трубопровод Дн 25 обогрева ящика КИП поз. 824 (п.4)
- монтаж изоляции на трубопровод Дн 25 | [22 empty] | - монтаж изоляции на трубопровод Дн 25
23 | ФЕР26-01-009-01 Приказ Минстроя России от 26.12.2019 №876/пр | Изоляция трубопроводов: матами минераловатными, плитами минераловатными на синтетическом связующем |  | м3 | 0.07065 | 310.38 | 157.14 | 50.16 | 8.55 | 21.93 | 11.1 | 3.54 | 0.6 | 16.1 | 1.14 | 0.7375 | 0.05 | [6 empty] | Изоляция трубопроводов: матами минераловатными, плитами минераловатными на синтетическом связующем
|  | Объем=3,14*(0,025+0,05)*0,05*6 | [22 empty] | Объем=3,14*(0,025+0,05)*0,05*6
|  | 279,85 = 475,59 - 0,00004 x 33 180,00 - 0,0135 x 11 000,00 - 0,78 x 52,86 - 0,5 x 9,36 | [23 empty] | 279,85 = 475,59 - 0,00004 x 33 180,00 - 0,0135 x 11 000,00 - 0,78 x 52,86 - 0,5 x 9,36
| Приказ от 08.08.2022 № 648/пр п.124 | Для определения затрат на работы по капитальному ремонту и реконструкции объектов капитального строительства по единичным расценкам, включенным в сборники ФЕР, аналогичным технологическим процессам в новом строительстве, в том числе по возведению новых конструктивных элементов ОЗП=1,15; ЭМ=1,25 к расх.; ЗПМ=1,25; ТЗ=1,15; ТЗМ=1,25 | [25 empty] | Для определения затрат на работы по капитальному ремонту и реконструкции объектов капитального строительства по единичным расценкам, включенным в сборники ФЕР, аналогичным технологическим процессам в новом строительстве, в том числе по возведению новых конструктивных элементов ОЗП=1,15; ЭМ=1,25 к расх.; ЗПМ=1,25; ТЗ=1,15; ТЗМ=1,25
|  |  | Накладные расходы 97% ФОТ (от 13,46) | З/пМех 10: 13.06
|  |  | Сметная прибыль 55%*0.85 ФОТ (от 13,46) | З/пМех 10: 6.29
Уд | 01.7.15.04-0054 | Винты самонарезающие, оцинкованные, размер 4х12 мм |  | 4: т; 5: 0,00004 0,0000028; 6: 33180; З/пМех 10: 0.09 | [9 empty] | Винты самонарезающие, оцинкованные, размер 4х12 мм
Уд | 08.3.05.05-0054 | Сталь листовая оцинкованная, толщина 0,8 мм |  | 4: т; 5: 0,0135 0,0009538; 6: 11000; З/пМех 10: 10.49 | [9 empty] | Сталь листовая оцинкованная, толщина 0,8 мм
Уд | 10.1.02.02-0103 | Листы алюминиевые, марка АД1Н, толщина 1 мм |  | 4: кг; 5: 0,78 0,055107; 6: 52.86; З/пМех 10: 2.91 | [9 empty] | Листы алюминиевые, марка АД1Н, толщина 1 мм
Уд | 12.2.03.10-0008 | Стеклопластик рулонный теплоизоляционный, плотность 120 г/м2, ширина 1м |  | 4: м2; 5: 0,5 0,035325; 6: 9.36; З/пМех 10: 0.33 | [9 empty] | Стеклопластик рулонный теплоизоляционный, плотность 120 г/м2, ширина 1м
23.1 | ФССЦ-12.2.04.04-0004 Приказ Минстроя России от 26.12.2019 №876/пр | Маты минераловатные прошивные без обкладок, 100, толщина 60 мм// прим. 50 мм (по ТЧ прил. 26.3 Расход теплоизоляционных материалов с учетом коэффициента уплотнения - 1,24 на 1 м3) |  | 4: м3; 5: 0.088; 6: 542.4; З/пМех 10: 47.73; З/пМех 14: 0; З/пМех 15: 0; З/пМех 16: 0; З/пМех 17: 0 | [6 empty] | Маты минераловатные прошивные без обкладок, 100, толщина 60 мм// прим. 50 мм (по ТЧ прил. 26.3 Расход теплоизоляционных материалов с учетом коэффициента уплотнения - 1,24 на 1 м3)
|  | Объем=0,07065*1,24 | [22 empty] | Объем=0,07065*1,24
24 | ФЕР26-01-054-01 Приказ Минстроя России от 26.12.2019 №876/пр | Обертывание поверхности изоляции рулонными материалами насухо с проклейкой швов |  | 100 м2 | 0.02355 | 702.16 | 298.08 | 47.35 | 6.24 | 16.54 | 7.02 | 1.12 | 0.15 | 34.5 | 0.81 | 0.5375 | 0.01 | [6 empty] | Обертывание поверхности изоляции рулонными материалами насухо с проклейкой швов
|  | Объем=(3,14*(0,025+2*0,05)*6) / 100 | [22 empty] | Объем=(3,14*(0,025+2*0,05)*6) / 100
|  | 653,81 = 802,44 - 0,0126 x 1 412,50 - 0,03 x 3 960,00 - 0,00126 x 9 550,01 | [23 empty] | 653,81 = 802,44 - 0,0126 x 1 412,50 - 0,03 x 3 960,00 - 0,00126 x 9 550,01
| Приказ от 08.08.2022 № 648/пр п.124 | Для определения затрат на работы по капитальному ремонту и реконструкции объектов капитального строительства по единичным расценкам, включенным в сборники ФЕР, аналогичным технологическим процессам в новом строительстве, в том числе по возведению новых конструктивных элементов ОЗП=1,15; ЭМ=1,25 к расх.; ЗПМ=1,25; ТЗ=1,15; ТЗМ=1,25 | [25 empty] | Для определения затрат на работы по капитальному ремонту и реконструкции объектов капитального строительства по единичным расценкам, включенным в сборники ФЕР, аналогичным технологическим процессам в новом строительстве, в том числе по возведению новых конструктивных элементов ОЗП=1,15; ЭМ=1,25 к расх.; ЗПМ=1,25; ТЗ=1,15; ТЗМ=1,25
|  |  | Накладные расходы 97% ФОТ (от 8,24) | З/пМех 10: 7.99
|  |  | Сметная прибыль 55%*0.85 ФОТ (от 8,24) | З/пМех 10: 3.85
Уд | 01.2.01.02-0031 | Битумы нефтяные строительные изоляционные БНИ-IV-3, БНИ-IV, БНИ-V |  | 4: т; 5: 0,0126 0,0002967; 6: 1412.5; З/пМех 10: 0.42 | [9 empty] | Битумы нефтяные строительные изоляционные БНИ-IV-3, БНИ-IV, БНИ-V
Уд | 01.2.03.03-0107 | Мастика битумно-масляная морозостойкая горячего применения |  | 4: т; 5: 0,03 0,0007065; 6: 3960; З/пМех 10: 2.8 | [9 empty] | Мастика битумно-масляная морозостойкая горячего применения
Уд | 14.4.03.03-0102 | Лак битумный БТ-577 |  | 4: т; 5: 0,00126 0,0000297; 6: 9550.01; З/пМех 10: 0.28 | [9 empty] | Лак битумный БТ-577
24.1 | ФССЦ-12.2.03.10-0006 Приказ Минстроя России от 26.12.2019 №876/пр | Стеклопластик рулонный марки: РСТ-А-Т-В |  | 4: м2; 5: 2.7083; 6: 38.84; З/пМех 10: 105.19; З/пМех 14: 0; З/пМех 15: 0; З/пМех 16: 0; З/пМех 17: 0 | [6 empty] | Стеклопластик рулонный марки: РСТ-А-Т-В
Монтаж изоляции на трубопровод Дн 25 обогрева ящика КИП поз. 8033 (п.5) | [22 empty] | Монтаж изоляции на трубопровод Дн 25 обогрева ящика КИП поз. 8033 (п.5)
-монтаж, демонтаж вышки-туры /объем и необходимость установки уточнить по факту/ | [22 empty] | -монтаж, демонтаж вышки-туры /объем и необходимость установки уточнить по факту/
25 | ФЕР08-07-001-01 Приказ Минстроя России от 26.12.2019 №876/пр | Установка и разборка наружных инвентарных лесов высотой до 16 м: трубчатых для кладки облицовки /прим. ВЫШКА - ТУРА/ |  | 100 м2 | 0.06 | 428.44 | 374.98 | 4.6 | 0.81 | 25.71 | 22.5 | 0.28 | 0.05 | 43.4 | 2.6 | 0.07 | 0 | [6 empty] | Установка и разборка наружных инвентарных лесов высотой до 16 м: трубчатых для кладки облицовки /прим. ВЫШКА - ТУРА/
|  | Объем=6 / 100 | [22 empty] | Объем=6 / 100
|  | 428,44 = 654,21 - 0,037 x 6 102,00 | [23 empty] | 428,44 = 654,21 - 0,037 x 6 102,00
|  |  | Накладные расходы 110% ФОТ (от 25,94) | З/пМех 10: 28.53
|  |  | Сметная прибыль 69% ФОТ (от 25,94) | З/пМех 10: 17.9
Уд | 01.7.16.02-0003 | Детали стальных трубчатых лесов, укомплектованные пробками, крючками и хомутами, окрашенные |  | 4: т; 5: 0,037 0,00222; 6: 6102; З/пМех 10: 13.55 | [9 empty] | Детали стальных трубчатых лесов, укомплектованные пробками, крючками и хомутами, окрашенные
-перепещение вышки-туры | [22 empty] | -перепещение вышки-туры
26 | ЕНиР25-22-2-01-А | Перемещение грузов цилиндрической формы вручную, расстояние перекатывания груза до 10 м, масса 1 шт груза до: 0,5 т |  | 4: 1 шт груза; 5: 3; З/пМех 14: 0.32; З/пМех 15: 0.96; З/пМех 16: 0; З/пМех 17: 0 | [6 empty] | Перемещение грузов цилиндрической формы вручную, расстояние перекатывания груза до 10 м, масса 1 шт груза до: 0,5 т
Накладные расходы 89% ФОТ (от 0,00)
Сметная прибыль 44% ФОТ (от 0,00)
26.1 | ТС-1-2-0 | Затраты труда рабочих (средний разряд работы 2,0) |  | чел.-ч | 0.63 | 7.8 | 7.8 |  |  | 4.91 | 4.91 |  |  | 0 | 0 | 0 | 0 | [6 empty] | Затраты труда рабочих (средний разряд работы 2,0)
|  |  | Накладные расходы 89% ФОТ (от 5,65) | З/пМех 10: 5.03
|  |  | Сметная прибыль 44% ФОТ (от 5,65) | З/пМех 10: 2.49
26.2 | ТС-1-3-0 | Затраты труда рабочих (средний разряд работы 3,0) |  | чел.-ч | 0.33 | 8.53 | 8.53 |  |  | 2.81 | 2.81 |  |  | 0 | 0 | 0 | 0 | [6 empty] | Затраты труда рабочих (средний разряд работы 3,0)
|  |  | Накладные расходы 89% ФОТ (от 3,23) | З/пМех 10: 2.87
|  |  | Сметная прибыль 44% ФОТ (от 3,23) | З/пМех 10: 1.42
- монтаж изоляции на трубопровод Дн 25 | [22 empty] | - монтаж изоляции на трубопровод Дн 25
27 | ФЕР26-01-009-01 Приказ Минстроя России от 26.12.2019 №876/пр | Изоляция трубопроводов: матами минераловатными, плитами минераловатными на синтетическом связующем |  | м3 | 0.2355 | 310.38 | 157.14 | 50.16 | 8.55 | 73.09 | 37.01 | 11.81 | 2.01 | 16.1 | 3.79 | 0.7375 | 0.17 | [6 empty] | Изоляция трубопроводов: матами минераловатными, плитами минераловатными на синтетическом связующем
|  | Объем=3,14*(0,025+0,05)*0,05*20 | [22 empty] | Объем=3,14*(0,025+0,05)*0,05*20
|  | 279,85 = 475,59 - 0,00004 x 33 180,00 - 0,0135 x 11 000,00 - 0,78 x 52,86 - 0,5 x 9,36 | [23 empty] | 279,85 = 475,59 - 0,00004 x 33 180,00 - 0,0135 x 11 000,00 - 0,78 x 52,86 - 0,5 x 9,36
| Приказ от 08.08.2022 № 648/пр п.124 | Для определения затрат на работы по капитальному ремонту и реконструкции объектов капитального строительства по единичным расценкам, включенным в сборники ФЕР, аналогичным технологическим процессам в новом строительстве, в том числе по возведению новых конструктивных элементов ОЗП=1,15; ЭМ=1,25 к расх.; ЗПМ=1,25; ТЗ=1,15; ТЗМ=1,25 | [25 empty] | Для определения затрат на работы по капитальному ремонту и реконструкции объектов капитального строительства по единичным расценкам, включенным в сборники ФЕР, аналогичным технологическим процессам в новом строительстве, в том числе по возведению новых конструктивных элементов ОЗП=1,15; ЭМ=1,25 к расх.; ЗПМ=1,25; ТЗ=1,15; ТЗМ=1,25
|  |  | Накладные расходы 97% ФОТ (от 44,87) | З/пМех 10: 43.52
|  |  | Сметная прибыль 55%*0.85 ФОТ (от 44,87) | З/пМех 10: 20.98
Уд | 01.7.15.04-0054 | Винты самонарезающие, оцинкованные, размер 4х12 мм |  | 4: т; 5: 0,00004 0,0000094; 6: 33180; З/пМех 10: 0.31 | [9 empty] | Винты самонарезающие, оцинкованные, размер 4х12 мм
Уд | 08.3.05.05-0054 | Сталь листовая оцинкованная, толщина 0,8 мм |  | 4: т; 5: 0,0135 0,0031793; 6: 11000; З/пМех 10: 34.97 | [9 empty] | Сталь листовая оцинкованная, толщина 0,8 мм
Уд | 10.1.02.02-0103 | Листы алюминиевые, марка АД1Н, толщина 1 мм |  | 4: кг; 5: 0,78 0,18369; 6: 52.86; З/пМех 10: 9.71 | [9 empty] | Листы алюминиевые, марка АД1Н, толщина 1 мм
Уд | 12.2.03.10-0008 | Стеклопластик рулонный теплоизоляционный, плотность 120 г/м2, ширина 1м |  | 4: м2; 5: 0,5 0,11775; 6: 9.36; З/пМех 10: 1.1 | [9 empty] | Стеклопластик рулонный теплоизоляционный, плотность 120 г/м2, ширина 1м
27.1 | ФССЦ-12.2.04.04-0004 Приказ Минстроя России от 26.12.2019 №876/пр | Маты минераловатные прошивные без обкладок, 100, толщина 60 мм// прим. 50 мм (по ТЧ прил. 26.3 Расход теплоизоляционных материалов с учетом коэффициента уплотнения - 1,24 на 1 м3) |  | 4: м3; 5: 0.292; 6: 542.4; З/пМех 10: 158.38; З/пМех 14: 0; З/пМех 15: 0; З/пМех 16: 0; З/пМех 17: 0 | [6 empty] | Маты минераловатные прошивные без обкладок, 100, толщина 60 мм// прим. 50 мм (по ТЧ прил. 26.3 Расход теплоизоляционных материалов с учетом коэффициента уплотнения - 1,24 на 1 м3)
|  | Объем=0,2355*1,24 | [22 empty] | Объем=0,2355*1,24
28 | ФЕР26-01-054-01 Приказ Минстроя России от 26.12.2019 №876/пр | Обертывание поверхности изоляции рулонными материалами насухо с проклейкой швов |  | 100 м2 | 0.0785 | 702.16 | 298.08 | 47.35 | 6.24 | 55.12 | 23.4 | 3.72 | 0.49 | 34.5 | 2.71 | 0.5375 | 0.04 | [6 empty] | Обертывание поверхности изоляции рулонными материалами насухо с проклейкой швов
|  | Объем=(3,14*(0,025+2*0,05)*20) / 100 | [22 empty] | Объем=(3,14*(0,025+2*0,05)*20) / 100
|  | 653,81 = 802,44 - 0,0126 x 1 412,50 - 0,03 x 3 960,00 - 0,00126 x 9 550,01 | [23 empty] | 653,81 = 802,44 - 0,0126 x 1 412,50 - 0,03 x 3 960,00 - 0,00126 x 9 550,01
| Приказ от 08.08.2022 № 648/пр п.124 | Для определения затрат на работы по капитальному ремонту и реконструкции объектов капитального строительства по единичным расценкам, включенным в сборники ФЕР, аналогичным технологическим процессам в новом строительстве, в том числе по возведению новых конструктивных элементов ОЗП=1,15; ЭМ=1,25 к расх.; ЗПМ=1,25; ТЗ=1,15; ТЗМ=1,25 | [25 empty] | Для определения затрат на работы по капитальному ремонту и реконструкции объектов капитального строительства по единичным расценкам, включенным в сборники ФЕР, аналогичным технологическим процессам в новом строительстве, в том числе по возведению новых конструктивных элементов ОЗП=1,15; ЭМ=1,25 к расх.; ЗПМ=1,25; ТЗ=1,15; ТЗМ=1,25
|  |  | Накладные расходы 97% ФОТ (от 27,47) | З/пМех 10: 26.65
|  |  | Сметная прибыль 55%*0.85 ФОТ (от 27,47) | З/пМех 10: 12.84
Уд | 01.2.01.02-0031 | Битумы нефтяные строительные изоляционные БНИ-IV-3, БНИ-IV, БНИ-V |  | 4: т; 5: 0,0126 0,0009891; 6: 1412.5; З/пМех 10: 1.4 | [9 empty] | Битумы нефтяные строительные изоляционные БНИ-IV-3, БНИ-IV, БНИ-V
Уд | 01.2.03.03-0107 | Мастика битумно-масляная морозостойкая горячего применения |  | 4: т; 5: 0,03 0,002355; 6: 3960; З/пМех 10: 9.33 | [9 empty] | Мастика битумно-масляная морозостойкая горячего применения
Уд | 14.4.03.03-0102 | Лак битумный БТ-577 |  | 4: т; 5: 0,00126 0,0000989; 6: 9550.01; З/пМех 10: 0.94 | [9 empty] | Лак битумный БТ-577
28.1 | ФССЦ-12.2.03.10-0006 Приказ Минстроя России от 26.12.2019 №876/пр | Стеклопластик рулонный марки: РСТ-А-Т-В |  | 4: м2; 5: 9.0275; 6: 38.84; З/пМех 10: 350.63; З/пМех 14: 0; З/пМех 15: 0; З/пМех 16: 0; З/пМех 17: 0 | [6 empty] | Стеклопластик рулонный марки: РСТ-А-Т-В
Монтаж изоляции на трубопровод Дн 108 обогрева ящиков КИП на НУ№1 (п.6) | [22 empty] | Монтаж изоляции на трубопровод Дн 108 обогрева ящиков КИП на НУ№1 (п.6)
-монтаж, демонтаж вышки-туры /объем и необходимость установки уточнить по факту/ | [22 empty] | -монтаж, демонтаж вышки-туры /объем и необходимость установки уточнить по факту/
29 | ФЕР08-07-001-01 Приказ Минстроя России от 26.12.2019 №876/пр | Установка и разборка наружных инвентарных лесов высотой до 16 м: трубчатых для кладки облицовки /прим. ВЫШКА - ТУРА/ |  | 100 м2 | 0.06 | 428.44 | 374.98 | 4.6 | 0.81 | 25.71 | 22.5 | 0.28 | 0.05 | 43.4 | 2.6 | 0.07 | 0 | [6 empty] | Установка и разборка наружных инвентарных лесов высотой до 16 м: трубчатых для кладки облицовки /прим. ВЫШКА - ТУРА/
|  | Объем=6 / 100 | [22 empty] | Объем=6 / 100
|  | 428,44 = 654,21 - 0,037 x 6 102,00 | [23 empty] | 428,44 = 654,21 - 0,037 x 6 102,00
|  |  | Накладные расходы 110% ФОТ (от 25,94) | З/пМех 10: 28.53
|  |  | Сметная прибыль 69% ФОТ (от 25,94) | З/пМех 10: 17.9
Уд | 01.7.16.02-0003 | Детали стальных трубчатых лесов, укомплектованные пробками, крючками и хомутами, окрашенные |  | 4: т; 5: 0,037 0,00222; 6: 6102; З/пМех 10: 13.55 | [9 empty] | Детали стальных трубчатых лесов, укомплектованные пробками, крючками и хомутами, окрашенные
-перепещение вышки-туры | [22 empty] | -перепещение вышки-туры
30 | ЕНиР25-22-2-01-А | Перемещение грузов цилиндрической формы вручную, расстояние перекатывания груза до 10 м, масса 1 шт груза до: 0,5 т |  | 4: 1 шт груза; 5: 3; З/пМех 14: 0.32; З/пМех 15: 0.96; З/пМех 16: 0; З/пМех 17: 0 | [6 empty] | Перемещение грузов цилиндрической формы вручную, расстояние перекатывания груза до 10 м, масса 1 шт груза до: 0,5 т
Накладные расходы 89% ФОТ (от 0,00)
Сметная прибыль 44% ФОТ (от 0,00)
30.1 | ТС-1-2-0 | Затраты труда рабочих (средний разряд работы 2,0) |  | чел.-ч | 0.63 | 7.8 | 7.8 |  |  | 4.91 | 4.91 |  |  | 0 | 0 | 0 | 0 | [6 empty] | Затраты труда рабочих (средний разряд работы 2,0)
|  |  | Накладные расходы 89% ФОТ (от 5,65) | З/пМех 10: 5.03
|  |  | Сметная прибыль 44% ФОТ (от 5,65) | З/пМех 10: 2.49
30.2 | ТС-1-3-0 | Затраты труда рабочих (средний разряд работы 3,0) |  | чел.-ч | 0.33 | 8.53 | 8.53 |  |  | 2.81 | 2.81 |  |  | 0 | 0 | 0 | 0 | [6 empty] | Затраты труда рабочих (средний разряд работы 3,0)
|  |  | Накладные расходы 89% ФОТ (от 3,23) | З/пМех 10: 2.87
|  |  | Сметная прибыль 44% ФОТ (от 3,23) | З/пМех 10: 1.42
- монтаж изоляции на трубопровод Дн 108 | [22 empty] | - монтаж изоляции на трубопровод Дн 108
31 | ФЕР26-01-009-01 Приказ Минстроя России от 26.12.2019 №876/пр | Изоляция трубопроводов: матами минераловатными, плитами минераловатными на синтетическом связующем |  | м3 | 0.24806 | 310.38 | 157.14 | 50.16 | 8.55 | 76.99 | 38.98 | 12.44 | 2.12 | 16.1 | 3.99 | 0.7375 | 0.18 | [6 empty] | Изоляция трубопроводов: матами минераловатными, плитами минераловатными на синтетическом связующем
|  | Объем=3,14*(0,108+0,05)*0,05*10 | [22 empty] | Объем=3,14*(0,108+0,05)*0,05*10
|  | 279,85 = 475,59 - 0,00004 x 33 180,00 - 0,0135 x 11 000,00 - 0,78 x 52,86 - 0,5 x 9,36 | [23 empty] | 279,85 = 475,59 - 0,00004 x 33 180,00 - 0,0135 x 11 000,00 - 0,78 x 52,86 - 0,5 x 9,36
| Приказ от 08.08.2022 № 648/пр п.124 | Для определения затрат на работы по капитальному ремонту и реконструкции объектов капитального строительства по единичным расценкам, включенным в сборники ФЕР, аналогичным технологическим процессам в новом строительстве, в том числе по возведению новых конструктивных элементов ОЗП=1,15; ЭМ=1,25 к расх.; ЗПМ=1,25; ТЗ=1,15; ТЗМ=1,25 | [25 empty] | Для определения затрат на работы по капитальному ремонту и реконструкции объектов капитального строительства по единичным расценкам, включенным в сборники ФЕР, аналогичным технологическим процессам в новом строительстве, в том числе по возведению новых конструктивных элементов ОЗП=1,15; ЭМ=1,25 к расх.; ЗПМ=1,25; ТЗ=1,15; ТЗМ=1,25
|  |  | Накладные расходы 97% ФОТ (от 47,27) | З/пМех 10: 45.85
|  |  | Сметная прибыль 55%*0.85 ФОТ (от 47,27) | З/пМех 10: 22.1
Уд | 01.7.15.04-0054 | Винты самонарезающие, оцинкованные, размер 4х12 мм |  | 4: т; 5: 0,00004 0,0000099; 6: 33180; З/пМех 10: 0.33 | [9 empty] | Винты самонарезающие, оцинкованные, размер 4х12 мм
Уд | 08.3.05.05-0054 | Сталь листовая оцинкованная, толщина 0,8 мм |  | 4: т; 5: 0,0135 0,0033488; 6: 11000; З/пМех 10: 36.84 | [9 empty] | Сталь листовая оцинкованная, толщина 0,8 мм
Уд | 10.1.02.02-0103 | Листы алюминиевые, марка АД1Н, толщина 1 мм |  | 4: кг; 5: 0,78 0,1934868; 6: 52.86; З/пМех 10: 10.23 | [9 empty] | Листы алюминиевые, марка АД1Н, толщина 1 мм
Уд | 12.2.03.10-0008 | Стеклопластик рулонный теплоизоляционный, плотность 120 г/м2, ширина 1м |  | 4: м2; 5: 0,5 0,12403; 6: 9.36; З/пМех 10: 1.16 | [9 empty] | Стеклопластик рулонный теплоизоляционный, плотность 120 г/м2, ширина 1м
31.1 | ФССЦ-12.2.04.04-0004 Приказ Минстроя России от 26.12.2019 №876/пр | Маты минераловатные прошивные без обкладок, 100, толщина 60 мм// прим. 50 мм (по ТЧ прил. 26.3 Расход теплоизоляционных материалов с учетом коэффициента уплотнения - 1,24 на 1 м3) |  | 4: м3; 5: 0.308; 6: 542.4; З/пМех 10: 167.06; З/пМех 14: 0; З/пМех 15: 0; З/пМех 16: 0; З/пМех 17: 0 | [6 empty] | Маты минераловатные прошивные без обкладок, 100, толщина 60 мм// прим. 50 мм (по ТЧ прил. 26.3 Расход теплоизоляционных материалов с учетом коэффициента уплотнения - 1,24 на 1 м3)
|  | Объем=0,24806*1,24 | [22 empty] | Объем=0,24806*1,24
32 | ФЕР26-01-054-01 Приказ Минстроя России от 26.12.2019 №876/пр | Обертывание поверхности изоляции рулонными материалами насухо с проклейкой швов |  | 100 м2 | 0.065312 | 702.16 | 298.08 | 47.35 | 6.24 | 45.86 | 19.47 | 3.09 | 0.41 | 34.5 | 2.25 | 0.5375 | 0.04 | [6 empty] | Обертывание поверхности изоляции рулонными материалами насухо с проклейкой швов
|  | Объем=(3,14*(0,108+2*0,05)*10) / 100 | [22 empty] | Объем=(3,14*(0,108+2*0,05)*10) / 100
|  | 653,81 = 802,44 - 0,0126 x 1 412,50 - 0,03 x 3 960,00 - 0,00126 x 9 550,01 | [23 empty] | 653,81 = 802,44 - 0,0126 x 1 412,50 - 0,03 x 3 960,00 - 0,00126 x 9 550,01
| Приказ от 08.08.2022 № 648/пр п.124 | Для определения затрат на работы по капитальному ремонту и реконструкции объектов капитального строительства по единичным расценкам, включенным в сборники ФЕР, аналогичным технологическим процессам в новом строительстве, в том числе по возведению новых конструктивных элементов ОЗП=1,15; ЭМ=1,25 к расх.; ЗПМ=1,25; ТЗ=1,15; ТЗМ=1,25 | [25 empty] | Для определения затрат на работы по капитальному ремонту и реконструкции объектов капитального строительства по единичным расценкам, включенным в сборники ФЕР, аналогичным технологическим процессам в новом строительстве, в том числе по возведению новых конструктивных элементов ОЗП=1,15; ЭМ=1,25 к расх.; ЗПМ=1,25; ТЗ=1,15; ТЗМ=1,25
|  |  | Накладные расходы 97% ФОТ (от 22,86) | З/пМех 10: 22.17
|  |  | Сметная прибыль 55%*0.85 ФОТ (от 22,86) | З/пМех 10: 10.69
Уд | 01.2.01.02-0031 | Битумы нефтяные строительные изоляционные БНИ-IV-3, БНИ-IV, БНИ-V |  | 4: т; 5: 0,0126 0,0008229; 6: 1412.5; З/пМех 10: 1.16 | [9 empty] | Битумы нефтяные строительные изоляционные БНИ-IV-3, БНИ-IV, БНИ-V
Уд | 01.2.03.03-0107 | Мастика битумно-масляная морозостойкая горячего применения |  | 4: т; 5: 0,03 0,0019594; 6: 3960; З/пМех 10: 7.76 | [9 empty] | Мастика битумно-масляная морозостойкая горячего применения
Уд | 14.4.03.03-0102 | Лак битумный БТ-577 |  | 4: т; 5: 0,00126 0,0000823; 6: 9550.01; З/пМех 10: 0.79 | [9 empty] | Лак битумный БТ-577
32.1 | ФССЦ-12.2.03.10-0006 Приказ Минстроя России от 26.12.2019 №876/пр | Стеклопластик рулонный марки: РСТ-А-Т-В |  | 4: м2; 5: 7.5109; 6: 38.84; З/пМех 10: 291.72; З/пМех 14: 0; З/пМех 15: 0; З/пМех 16: 0; З/пМех 17: 0 | [6 empty] | Стеклопластик рулонный марки: РСТ-А-Т-В
Монтаж изоляции на трубопровод Дн 25 обогрева емкости поз. 331 (п.7) | [22 empty] | Монтаж изоляции на трубопровод Дн 25 обогрева емкости поз. 331 (п.7)
- монтаж изоляции на трубопровод Дн 25 | [22 empty] | - монтаж изоляции на трубопровод Дн 25
33 | ФЕР26-01-009-01 Приказ Минстроя России от 26.12.2019 №876/пр | Изоляция трубопроводов: матами минераловатными, плитами минераловатными на синтетическом связующем |  | м3 | 0.17663 | 310.38 | 157.14 | 50.16 | 8.55 | 54.82 | 27.75 | 8.86 | 1.51 | 16.1 | 2.84 | 0.7375 | 0.13 | [6 empty] | Изоляция трубопроводов: матами минераловатными, плитами минераловатными на синтетическом связующем
|  | Объем=3,14*(0,025+0,05)*0,05*15 | [22 empty] | Объем=3,14*(0,025+0,05)*0,05*15
|  | 279,85 = 475,59 - 0,00004 x 33 180,00 - 0,0135 x 11 000,00 - 0,78 x 52,86 - 0,5 x 9,36 | [23 empty] | 279,85 = 475,59 - 0,00004 x 33 180,00 - 0,0135 x 11 000,00 - 0,78 x 52,86 - 0,5 x 9,36
| Приказ от 08.08.2022 № 648/пр п.124 | Для определения затрат на работы по капитальному ремонту и реконструкции объектов капитального строительства по единичным расценкам, включенным в сборники ФЕР, аналогичным технологическим процессам в новом строительстве, в том числе по возведению новых конструктивных элементов ОЗП=1,15; ЭМ=1,25 к расх.; ЗПМ=1,25; ТЗ=1,15; ТЗМ=1,25 | [25 empty] | Для определения затрат на работы по капитальному ремонту и реконструкции объектов капитального строительства по единичным расценкам, включенным в сборники ФЕР, аналогичным технологическим процессам в новом строительстве, в том числе по возведению новых конструктивных элементов ОЗП=1,15; ЭМ=1,25 к расх.; ЗПМ=1,25; ТЗ=1,15; ТЗМ=1,25
|  |  | Накладные расходы 97% ФОТ (от 33,65) | З/пМех 10: 32.64
|  |  | Сметная прибыль 55%*0.85 ФОТ (от 33,65) | З/пМех 10: 15.73
Уд | 01.7.15.04-0054 | Винты самонарезающие, оцинкованные, размер 4х12 мм |  | 4: т; 5: 0,00004 0,0000071; 6: 33180; З/пМех 10: 0.23 | [9 empty] | Винты самонарезающие, оцинкованные, размер 4х12 мм
Уд | 08.3.05.05-0054 | Сталь листовая оцинкованная, толщина 0,8 мм |  | 4: т; 5: 0,0135 0,0023844; 6: 11000; З/пМех 10: 26.23 | [9 empty] | Сталь листовая оцинкованная, толщина 0,8 мм
Уд | 10.1.02.02-0103 | Листы алюминиевые, марка АД1Н, толщина 1 мм |  | 4: кг; 5: 0,78 0,1377675; 6: 52.86; З/пМех 10: 7.28 | [9 empty] | Листы алюминиевые, марка АД1Н, толщина 1 мм
Уд | 12.2.03.10-0008 | Стеклопластик рулонный теплоизоляционный, плотность 120 г/м2, ширина 1м |  | 4: м2; 5: 0,5 0,0883125; 6: 9.36; З/пМех 10: 0.83 | [9 empty] | Стеклопластик рулонный теплоизоляционный, плотность 120 г/м2, ширина 1м
33.1 | ФССЦ-12.2.04.04-0004 Приказ Минстроя России от 26.12.2019 №876/пр | Маты минераловатные прошивные без обкладок, 100, толщина 60 мм// прим. 50 мм (по ТЧ прил. 26.3 Расход теплоизоляционных материалов с учетом коэффициента уплотнения - 1,24 на 1 м3) |  | 4: м3; 5: 0.219; 6: 542.4; З/пМех 10: 118.79; З/пМех 14: 0; З/пМех 15: 0; З/пМех 16: 0; З/пМех 17: 0 | [6 empty] | Маты минераловатные прошивные без обкладок, 100, толщина 60 мм// прим. 50 мм (по ТЧ прил. 26.3 Расход теплоизоляционных материалов с учетом коэффициента уплотнения - 1,24 на 1 м3)
|  | Объем=0,176625*1,24 | [22 empty] | Объем=0,176625*1,24
34 | ФЕР26-01-054-01 Приказ Минстроя России от 26.12.2019 №876/пр | Обертывание поверхности изоляции рулонными материалами насухо с проклейкой швов |  | 100 м2 | 0.058875 | 702.16 | 298.08 | 47.35 | 6.24 | 41.34 | 17.55 | 2.79 | 0.37 | 34.5 | 2.03 | 0.5375 | 0.03 | [6 empty] | Обертывание поверхности изоляции рулонными материалами насухо с проклейкой швов
|  | Объем=(3,14*(0,025+2*0,05)*15) / 100 | [22 empty] | Объем=(3,14*(0,025+2*0,05)*15) / 100
|  | 653,81 = 802,44 - 0,0126 x 1 412,50 - 0,03 x 3 960,00 - 0,00126 x 9 550,01 | [23 empty] | 653,81 = 802,44 - 0,0126 x 1 412,50 - 0,03 x 3 960,00 - 0,00126 x 9 550,01
| Приказ от 08.08.2022 № 648/пр п.124 | Для определения затрат на работы по капитальному ремонту и реконструкции объектов капитального строительства по единичным расценкам, включенным в сборники ФЕР, аналогичным технологическим процессам в новом строительстве, в том числе по возведению новых конструктивных элементов ОЗП=1,15; ЭМ=1,25 к расх.; ЗПМ=1,25; ТЗ=1,15; ТЗМ=1,25 | [25 empty] | Для определения затрат на работы по капитальному ремонту и реконструкции объектов капитального строительства по единичным расценкам, включенным в сборники ФЕР, аналогичным технологическим процессам в новом строительстве, в том числе по возведению новых конструктивных элементов ОЗП=1,15; ЭМ=1,25 к расх.; ЗПМ=1,25; ТЗ=1,15; ТЗМ=1,25
|  |  | Накладные расходы 97% ФОТ (от 20,61) | З/пМех 10: 19.99
|  |  | Сметная прибыль 55%*0.85 ФОТ (от 20,61) | З/пМех 10: 9.64
Уд | 01.2.01.02-0031 | Битумы нефтяные строительные изоляционные БНИ-IV-3, БНИ-IV, БНИ-V |  | 4: т; 5: 0,0126 0,0007418; 6: 1412.5; З/пМех 10: 1.05 | [9 empty] | Битумы нефтяные строительные изоляционные БНИ-IV-3, БНИ-IV, БНИ-V
Уд | 01.2.03.03-0107 | Мастика битумно-масляная морозостойкая горячего применения |  | 4: т; 5: 0,03 0,0017663; 6: 3960; З/пМех 10: 6.99 | [9 empty] | Мастика битумно-масляная морозостойкая горячего применения
Уд | 14.4.03.03-0102 | Лак битумный БТ-577 |  | 4: т; 5: 0,00126 0,0000742; 6: 9550.01; З/пМех 10: 0.71 | [9 empty] | Лак битумный БТ-577
34.1 | ФССЦ-12.2.03.10-0006 Приказ Минстроя России от 26.12.2019 №876/пр | Стеклопластик рулонный марки: РСТ-А-Т-В |  | 4: м2; 5: 6.7706; 6: 38.84; З/пМех 10: 262.97; З/пМех 14: 0; З/пМех 15: 0; З/пМех 16: 0; З/пМех 17: 0 | [6 empty] | Стеклопластик рулонный марки: РСТ-А-Т-В
Монтаж изоляции на трубопровод Дн 25 обогрева ящика КИП поз. 877 (п.8) | [22 empty] | Монтаж изоляции на трубопровод Дн 25 обогрева ящика КИП поз. 877 (п.8)
-монтаж, демонтаж вышки-туры /объем и необходимость установки уточнить по факту/ | [22 empty] | -монтаж, демонтаж вышки-туры /объем и необходимость установки уточнить по факту/
35 | ФЕР08-07-001-01 Приказ Минстроя России от 26.12.2019 №876/пр | Установка и разборка наружных инвентарных лесов высотой до 16 м: трубчатых для кладки облицовки /прим. ВЫШКА - ТУРА/ |  | 100 м2 | 0.06 | 428.44 | 374.98 | 4.6 | 0.81 | 25.71 | 22.5 | 0.28 | 0.05 | 43.4 | 2.6 | 0.07 | 0 | [6 empty] | Установка и разборка наружных инвентарных лесов высотой до 16 м: трубчатых для кладки облицовки /прим. ВЫШКА - ТУРА/
|  | Объем=6 / 100 | [22 empty] | Объем=6 / 100
|  | 428,44 = 654,21 - 0,037 x 6 102,00 | [23 empty] | 428,44 = 654,21 - 0,037 x 6 102,00
|  |  | Накладные расходы 110% ФОТ (от 25,94) | З/пМех 10: 28.53
|  |  | Сметная прибыль 69% ФОТ (от 25,94) | З/пМех 10: 17.9
Уд | 01.7.16.02-0003 | Детали стальных трубчатых лесов, укомплектованные пробками, крючками и хомутами, окрашенные |  | 4: т; 5: 0,037 0,00222; 6: 6102; З/пМех 10: 13.55 | [9 empty] | Детали стальных трубчатых лесов, укомплектованные пробками, крючками и хомутами, окрашенные
-перепещение вышки-туры | [22 empty] | -перепещение вышки-туры
36 | ЕНиР25-22-2-01-А | Перемещение грузов цилиндрической формы вручную, расстояние перекатывания груза до 10 м, масса 1 шт груза до: 0,5 т |  | 4: 1 шт груза; 5: 2; З/пМех 14: 0.32; З/пМех 15: 0.64; З/пМех 16: 0; З/пМех 17: 0 | [6 empty] | Перемещение грузов цилиндрической формы вручную, расстояние перекатывания груза до 10 м, масса 1 шт груза до: 0,5 т
Накладные расходы 89% ФОТ (от 0,00)
Сметная прибыль 44% ФОТ (от 0,00)
36.1 | ТС-1-2-0 | Затраты труда рабочих (средний разряд работы 2,0) |  | чел.-ч | 0.42 | 7.8 | 7.8 |  |  | 3.28 | 3.28 |  |  | 0 | 0 | 0 | 0 | [6 empty] | Затраты труда рабочих (средний разряд работы 2,0)
|  |  | Накладные расходы 89% ФОТ (от 3,77) | З/пМех 10: 3.36
|  |  | Сметная прибыль 44% ФОТ (от 3,77) | З/пМех 10: 1.66
36.2 | ТС-1-3-0 | Затраты труда рабочих (средний разряд работы 3,0) |  | чел.-ч | 0.22 | 8.53 | 8.53 |  |  | 1.88 | 1.88 |  |  | 0 | 0 | 0 | 0 | [6 empty] | Затраты труда рабочих (средний разряд работы 3,0)
|  |  | Накладные расходы 89% ФОТ (от 2,16) | З/пМех 10: 1.92
|  |  | Сметная прибыль 44% ФОТ (от 2,16) | З/пМех 10: 0.95
- монтаж изоляции на трубопровод Дн 25 | [22 empty] | - монтаж изоляции на трубопровод Дн 25
37 | ФЕР26-01-009-01 Приказ Минстроя России от 26.12.2019 №876/пр | Изоляция трубопроводов: матами минераловатными, плитами минераловатными на синтетическом связующем |  | м3 | 0.1413 | 310.38 | 157.14 | 50.16 | 8.55 | 43.86 | 22.2 | 7.09 | 1.21 | 16.1 | 2.27 | 0.7375 | 0.1 | [6 empty] | Изоляция трубопроводов: матами минераловатными, плитами минераловатными на синтетическом связующем
|  | Объем=3,14*(0,025+0,05)*0,05*12 | [22 empty] | Объем=3,14*(0,025+0,05)*0,05*12
|  | 279,85 = 475,59 - 0,00004 x 33 180,00 - 0,0135 x 11 000,00 - 0,78 x 52,86 - 0,5 x 9,36 | [23 empty] | 279,85 = 475,59 - 0,00004 x 33 180,00 - 0,0135 x 11 000,00 - 0,78 x 52,86 - 0,5 x 9,36
| Приказ от 08.08.2022 № 648/пр п.124 | Для определения затрат на работы по капитальному ремонту и реконструкции объектов капитального строительства по единичным расценкам, включенным в сборники ФЕР, аналогичным технологическим процессам в новом строительстве, в том числе по возведению новых конструктивных элементов ОЗП=1,15; ЭМ=1,25 к расх.; ЗПМ=1,25; ТЗ=1,15; ТЗМ=1,25 | [25 empty] | Для определения затрат на работы по капитальному ремонту и реконструкции объектов капитального строительства по единичным расценкам, включенным в сборники ФЕР, аналогичным технологическим процессам в новом строительстве, в том числе по возведению новых конструктивных элементов ОЗП=1,15; ЭМ=1,25 к расх.; ЗПМ=1,25; ТЗ=1,15; ТЗМ=1,25
|  |  | Накладные расходы 97% ФОТ (от 26,92) | З/пМех 10: 26.11
|  |  | Сметная прибыль 55%*0.85 ФОТ (от 26,92) | З/пМех 10: 12.59
Уд | 01.7.15.04-0054 | Винты самонарезающие, оцинкованные, размер 4х12 мм |  | 4: т; 5: 0,00004 0,0000057; 6: 33180; З/пМех 10: 0.19 | [9 empty] | Винты самонарезающие, оцинкованные, размер 4х12 мм
Уд | 08.3.05.05-0054 | Сталь листовая оцинкованная, толщина 0,8 мм |  | 4: т; 5: 0,0135 0,0019076; 6: 11000; З/пМех 10: 20.98 | [9 empty] | Сталь листовая оцинкованная, толщина 0,8 мм
Уд | 10.1.02.02-0103 | Листы алюминиевые, марка АД1Н, толщина 1 мм |  | 4: кг; 5: 0,78 0,110214; 6: 52.86; З/пМех 10: 5.83 | [9 empty] | Листы алюминиевые, марка АД1Н, толщина 1 мм
Уд | 12.2.03.10-0008 | Стеклопластик рулонный теплоизоляционный, плотность 120 г/м2, ширина 1м |  | 4: м2; 5: 0,5 0,07065; 6: 9.36; З/пМех 10: 0.66 | [9 empty] | Стеклопластик рулонный теплоизоляционный, плотность 120 г/м2, ширина 1м
37.1 | ФССЦ-12.2.04.04-0004 Приказ Минстроя России от 26.12.2019 №876/пр | Маты минераловатные прошивные без обкладок, 100, толщина 60 мм// прим. 50 мм (по ТЧ прил. 26.3 Расход теплоизоляционных материалов с учетом коэффициента уплотнения - 1,24 на 1 м3) |  | 4: м3; 5: 0.175; 6: 542.4; З/пМех 10: 94.92; З/пМех 14: 0; З/пМех 15: 0; З/пМех 16: 0; З/пМех 17: 0 | [6 empty] | Маты минераловатные прошивные без обкладок, 100, толщина 60 мм// прим. 50 мм (по ТЧ прил. 26.3 Расход теплоизоляционных материалов с учетом коэффициента уплотнения - 1,24 на 1 м3)
|  | Объем=0,1413*1,24 | [22 empty] | Объем=0,1413*1,24
38 | ФЕР26-01-054-01 Приказ Минстроя России от 26.12.2019 №876/пр | Обертывание поверхности изоляции рулонными материалами насухо с проклейкой швов |  | 100 м2 | 0.0471 | 702.16 | 298.08 | 47.35 | 6.24 | 33.07 | 14.04 | 2.23 | 0.29 | 34.5 | 1.62 | 0.5375 | 0.03 | [6 empty] | Обертывание поверхности изоляции рулонными материалами насухо с проклейкой швов
|  | Объем=(3,14*(0,025+2*0,05)*12) / 100 | [22 empty] | Объем=(3,14*(0,025+2*0,05)*12) / 100
|  | 653,81 = 802,44 - 0,0126 x 1 412,50 - 0,03 x 3 960,00 - 0,00126 x 9 550,01 | [23 empty] | 653,81 = 802,44 - 0,0126 x 1 412,50 - 0,03 x 3 960,00 - 0,00126 x 9 550,01
| Приказ от 08.08.2022 № 648/пр п.124 | Для определения затрат на работы по капитальному ремонту и реконструкции объектов капитального строительства по единичным расценкам, включенным в сборники ФЕР, аналогичным технологическим процессам в новом строительстве, в том числе по возведению новых конструктивных элементов ОЗП=1,15; ЭМ=1,25 к расх.; ЗПМ=1,25; ТЗ=1,15; ТЗМ=1,25 | [25 empty] | Для определения затрат на работы по капитальному ремонту и реконструкции объектов капитального строительства по единичным расценкам, включенным в сборники ФЕР, аналогичным технологическим процессам в новом строительстве, в том числе по возведению новых конструктивных элементов ОЗП=1,15; ЭМ=1,25 к расх.; ЗПМ=1,25; ТЗ=1,15; ТЗМ=1,25
|  |  | Накладные расходы 97% ФОТ (от 16,48) | З/пМех 10: 15.99
|  |  | Сметная прибыль 55%*0.85 ФОТ (от 16,48) | З/пМех 10: 7.7
Уд | 01.2.01.02-0031 | Битумы нефтяные строительные изоляционные БНИ-IV-3, БНИ-IV, БНИ-V |  | 4: т; 5: 0,0126 0,0005935; 6: 1412.5; З/пМех 10: 0.84 | [9 empty] | Битумы нефтяные строительные изоляционные БНИ-IV-3, БНИ-IV, БНИ-V
Уд | 01.2.03.03-0107 | Мастика битумно-масляная морозостойкая горячего применения |  | 4: т; 5: 0,03 0,001413; 6: 3960; З/пМех 10: 5.6 | [9 empty] | Мастика битумно-масляная морозостойкая горячего применения
Уд | 14.4.03.03-0102 | Лак битумный БТ-577 |  | 4: т; 5: 0,00126 0,0000593; 6: 9550.01; З/пМех 10: 0.57 | [9 empty] | Лак битумный БТ-577
38.1 | ФССЦ-12.2.03.10-0006 Приказ Минстроя России от 26.12.2019 №876/пр | Стеклопластик рулонный марки: РСТ-А-Т-В |  | 4: м2; 5: 5.4165; 6: 38.84; З/пМех 10: 210.38; З/пМех 14: 0; З/пМех 15: 0; З/пМех 16: 0; З/пМех 17: 0 | [6 empty] | Стеклопластик рулонный марки: РСТ-А-Т-В
Монтаж изоляции на трубопровод Дн 57 сброса с хроматографов в Е-317 совместно с трубопроводом обогрева Дн 25 (п.9) | [22 empty] | Монтаж изоляции на трубопровод Дн 57 сброса с хроматографов в Е-317 совместно с трубопроводом обогрева Дн 25 (п.9)
-монтаж, демонтаж вышки-туры /объем и необходимость установки уточнить по факту/ | [22 empty] | -монтаж, демонтаж вышки-туры /объем и необходимость установки уточнить по факту/
39 | ФЕР08-07-001-01 Приказ Минстроя России от 26.12.2019 №876/пр | Установка и разборка наружных инвентарных лесов высотой до 16 м: трубчатых для кладки облицовки /прим. ВЫШКА - ТУРА/ |  | 100 м2 | 0.06 | 428.44 | 374.98 | 4.6 | 0.81 | 25.71 | 22.5 | 0.28 | 0.05 | 43.4 | 2.6 | 0.07 | 0 | [6 empty] | Установка и разборка наружных инвентарных лесов высотой до 16 м: трубчатых для кладки облицовки /прим. ВЫШКА - ТУРА/
|  | Объем=6 / 100 | [22 empty] | Объем=6 / 100
|  | 428,44 = 654,21 - 0,037 x 6 102,00 | [23 empty] | 428,44 = 654,21 - 0,037 x 6 102,00
|  |  | Накладные расходы 110% ФОТ (от 25,94) | З/пМех 10: 28.53
|  |  | Сметная прибыль 69% ФОТ (от 25,94) | З/пМех 10: 17.9
Уд | 01.7.16.02-0003 | Детали стальных трубчатых лесов, укомплектованные пробками, крючками и хомутами, окрашенные |  | 4: т; 5: 0,037 0,00222; 6: 6102; З/пМех 10: 13.55 | [9 empty] | Детали стальных трубчатых лесов, укомплектованные пробками, крючками и хомутами, окрашенные
-перепещение вышки-туры | [22 empty] | -перепещение вышки-туры
40 | ЕНиР25-22-2-01-А | Перемещение грузов цилиндрической формы вручную, расстояние перекатывания груза до 10 м, масса 1 шт груза до: 0,5 т |  | 4: 1 шт груза; 5: 6; З/пМех 14: 0.32; З/пМех 15: 1.92; З/пМех 16: 0; З/пМех 17: 0 | [6 empty] | Перемещение грузов цилиндрической формы вручную, расстояние перекатывания груза до 10 м, масса 1 шт груза до: 0,5 т
Накладные расходы 89% ФОТ (от 0,00)
Сметная прибыль 44% ФОТ (от 0,00)
40.1 | ТС-1-2-0 | Затраты труда рабочих (средний разряд работы 2,0) |  | чел.-ч | 1.26 | 7.8 | 7.8 |  |  | 9.83 | 9.83 |  |  | 0 | 0 | 0 | 0 | [6 empty] | Затраты труда рабочих (средний разряд работы 2,0)
|  |  | Накладные расходы 89% ФОТ (от 11,30) | З/пМех 10: 10.06
|  |  | Сметная прибыль 44% ФОТ (от 11,30) | З/пМех 10: 4.97
40.2 | ТС-1-3-0 | Затраты труда рабочих (средний разряд работы 3,0) |  | чел.-ч | 0.66 | 8.53 | 8.53 |  |  | 5.63 | 5.63 |  |  | 0 | 0 | 0 | 0 | [6 empty] | Затраты труда рабочих (средний разряд работы 3,0)
|  |  | Накладные расходы 89% ФОТ (от 6,47) | З/пМех 10: 5.76
|  |  | Сметная прибыль 44% ФОТ (от 6,47) | З/пМех 10: 2.85
- монтаж изоляции на трубопровод Дн 57 + Дн 25 | [22 empty] | - монтаж изоляции на трубопровод Дн 57 + Дн 25
41 | ФЕР26-01-009-01 Приказ Минстроя России от 26.12.2019 №876/пр | Изоляция трубопроводов: матами минераловатными, плитами минераловатными на синтетическом связующем |  | м3 | 0.74606 | 326.09 | 172.85 | 50.16 | 8.55 | 243.28 | 128.96 | 37.42 | 6.38 | 17.71 | 13.21 | 0.7375 | 0.55 | [6 empty] | Изоляция трубопроводов: матами минераловатными, плитами минераловатными на синтетическом связующем
|  | Объем=3,14*(0,057+0,025+0,05)*0,05*36 | [22 empty] | Объем=3,14*(0,057+0,025+0,05)*0,05*36
|  | 279,85 = 475,59 - 0,00004 x 33 180,00 - 0,0135 x 11 000,00 - 0,78 x 52,86 - 0,5 x 9,36 | [23 empty] | 279,85 = 475,59 - 0,00004 x 33 180,00 - 0,0135 x 11 000,00 - 0,78 x 52,86 - 0,5 x 9,36
| Прил.26.2 | При изоляции трубопроводов со спутниками ОЗП=1,1; ТЗ=1,1 | [25 empty] | При изоляции трубопроводов со спутниками ОЗП=1,1; ТЗ=1,1
| Приказ от 08.08.2022 № 648/пр п.124 | Для определения затрат на работы по капитальному ремонту и реконструкции объектов капитального строительства по единичным расценкам, включенным в сборники ФЕР, аналогичным технологическим процессам в новом строительстве, в том числе по возведению новых конструктивных элементов ОЗП=1,15; ЭМ=1,25 к расх.; ЗПМ=1,25; ТЗ=1,15; ТЗМ=1,25 | [25 empty] | Для определения затрат на работы по капитальному ремонту и реконструкции объектов капитального строительства по единичным расценкам, включенным в сборники ФЕР, аналогичным технологическим процессам в новом строительстве, в том числе по возведению новых конструктивных элементов ОЗП=1,15; ЭМ=1,25 к расх.; ЗПМ=1,25; ТЗ=1,15; ТЗМ=1,25
|  |  | Накладные расходы 97% ФОТ (от 155,64) | З/пМех 10: 150.97
|  |  | Сметная прибыль 55%*0.85 ФОТ (от 155,64) | З/пМех 10: 72.76
Уд | 01.7.15.04-0054 | Винты самонарезающие, оцинкованные, размер 4х12 мм |  | 4: т; 5: 0,00004 0,0000298; 6: 33180; З/пМех 10: 0.99 | [9 empty] | Винты самонарезающие, оцинкованные, размер 4х12 мм
Уд | 08.3.05.05-0054 | Сталь листовая оцинкованная, толщина 0,8 мм |  | 4: т; 5: 0,0135 0,0100719; 6: 11000; З/пМех 10: 110.79 | [9 empty] | Сталь листовая оцинкованная, толщина 0,8 мм
Уд | 10.1.02.02-0103 | Листы алюминиевые, марка АД1Н, толщина 1 мм |  | 4: кг; 5: 0,78 0,5819299; 6: 52.86; З/пМех 10: 30.76 | [9 empty] | Листы алюминиевые, марка АД1Н, толщина 1 мм
Уд | 12.2.03.10-0008 | Стеклопластик рулонный теплоизоляционный, плотность 120 г/м2, ширина 1м |  | 4: м2; 5: 0,5 0,373032; 6: 9.36; З/пМех 10: 3.49 | [9 empty] | Стеклопластик рулонный теплоизоляционный, плотность 120 г/м2, ширина 1м
41.1 | ФССЦ-12.2.04.04-0004 Приказ Минстроя России от 26.12.2019 №876/пр | Маты минераловатные прошивные без обкладок, 100, толщина 60 мм// прим. 50 мм (по ТЧ прил. 26.3 Расход теплоизоляционных материалов с учетом коэффициента уплотнения - 1,24 на 1 м3) |  | 4: м3; 5: 0.925; 6: 542.4; З/пМех 10: 501.72; З/пМех 14: 0; З/пМех 15: 0; З/пМех 16: 0; З/пМех 17: 0 | [6 empty] | Маты минераловатные прошивные без обкладок, 100, толщина 60 мм// прим. 50 мм (по ТЧ прил. 26.3 Расход теплоизоляционных материалов с учетом коэффициента уплотнения - 1,24 на 1 м3)
|  | Объем=0,746064*1,24 | [22 empty] | Объем=0,746064*1,24
42 | ФЕР26-01-054-01 Приказ Минстроя России от 26.12.2019 №876/пр | Обертывание поверхности изоляции рулонными материалами насухо с проклейкой швов |  | 100 м2 | 0.20573 | 731.97 | 327.89 | 47.35 | 6.24 | 150.59 | 67.46 | 9.74 | 1.28 | 37.95 | 7.81 | 0.5375 | 0.11 | [6 empty] | Обертывание поверхности изоляции рулонными материалами насухо с проклейкой швов
|  | Объем=(3,14*(0,057+0,025+2*0,05)*36) / 100 | [22 empty] | Объем=(3,14*(0,057+0,025+2*0,05)*36) / 100
|  | 653,81 = 802,44 - 0,0126 x 1 412,50 - 0,03 x 3 960,00 - 0,00126 x 9 550,01 | [23 empty] | 653,81 = 802,44 - 0,0126 x 1 412,50 - 0,03 x 3 960,00 - 0,00126 x 9 550,01
| Прил.26.2 | При изоляции трубопроводов со спутниками ОЗП=1,1; ТЗ=1,1 | [25 empty] | При изоляции трубопроводов со спутниками ОЗП=1,1; ТЗ=1,1
| Приказ от 08.08.2022 № 648/пр п.124 | Для определения затрат на работы по капитальному ремонту и реконструкции объектов капитального строительства по единичным расценкам, включенным в сборники ФЕР, аналогичным технологическим процессам в новом строительстве, в том числе по возведению новых конструктивных элементов ОЗП=1,15; ЭМ=1,25 к расх.; ЗПМ=1,25; ТЗ=1,15; ТЗМ=1,25 | [25 empty] | Для определения затрат на работы по капитальному ремонту и реконструкции объектов капитального строительства по единичным расценкам, включенным в сборники ФЕР, аналогичным технологическим процессам в новом строительстве, в том числе по возведению новых конструктивных элементов ОЗП=1,15; ЭМ=1,25 к расх.; ЗПМ=1,25; ТЗ=1,15; ТЗМ=1,25
|  |  | Накладные расходы 97% ФОТ (от 79,05) | З/пМех 10: 76.68
|  |  | Сметная прибыль 55%*0.85 ФОТ (от 79,05) | З/пМех 10: 36.96
Уд | 01.2.01.02-0031 | Битумы нефтяные строительные изоляционные БНИ-IV-3, БНИ-IV, БНИ-V |  | 4: т; 5: 0,0126 0,0025922; 6: 1412.5; З/пМех 10: 3.66 | [9 empty] | Битумы нефтяные строительные изоляционные БНИ-IV-3, БНИ-IV, БНИ-V
Уд | 01.2.03.03-0107 | Мастика битумно-масляная морозостойкая горячего применения |  | 4: т; 5: 0,03 0,006172; 6: 3960; З/пМех 10: 24.44 | [9 empty] | Мастика битумно-масляная морозостойкая горячего применения
Уд | 14.4.03.03-0102 | Лак битумный БТ-577 |  | 4: т; 5: 0,00126 0,0002592; 6: 9550.01; З/пМех 10: 2.48 | [9 empty] | Лак битумный БТ-577
42.1 | ФССЦ-12.2.03.10-0006 Приказ Минстроя России от 26.12.2019 №876/пр | Стеклопластик рулонный марки: РСТ-А-Т-В |  | 4: м2; 5: 23.6593; 6: 38.84; З/пМех 10: 918.93; З/пМех 14: 0; З/пМех 15: 0; З/пМех 16: 0; З/пМех 17: 0 | [6 empty] | Стеклопластик рулонный марки: РСТ-А-Т-В
Монтаж изоляции на трубопровод Дн 25 отопительной воды (п.10) | [22 empty] | Монтаж изоляции на трубопровод Дн 25 отопительной воды (п.10)
- монтаж изоляции на трубопровод Дн 25 | [22 empty] | - монтаж изоляции на трубопровод Дн 25
43 | ФЕР26-01-009-01 Приказ Минстроя России от 26.12.2019 №876/пр | Изоляция трубопроводов: матами минераловатными, плитами минераловатными на синтетическом связующем |  | м3 | 0.0942 | 310.38 | 157.14 | 50.16 | 8.55 | 29.24 | 14.8 | 4.73 | 0.81 | 16.1 | 1.52 | 0.7375 | 0.07 | [6 empty] | Изоляция трубопроводов: матами минераловатными, плитами минераловатными на синтетическом связующем
|  | Объем=3,14*(0,025+0,05)*0,05*8 | [22 empty] | Объем=3,14*(0,025+0,05)*0,05*8
|  | 279,85 = 475,59 - 0,00004 x 33 180,00 - 0,0135 x 11 000,00 - 0,78 x 52,86 - 0,5 x 9,36 | [23 empty] | 279,85 = 475,59 - 0,00004 x 33 180,00 - 0,0135 x 11 000,00 - 0,78 x 52,86 - 0,5 x 9,36
| Приказ от 08.08.2022 № 648/пр п.124 | Для определения затрат на работы по капитальному ремонту и реконструкции объектов капитального строительства по единичным расценкам, включенным в сборники ФЕР, аналогичным технологическим процессам в новом строительстве, в том числе по возведению новых конструктивных элементов ОЗП=1,15; ЭМ=1,25 к расх.; ЗПМ=1,25; ТЗ=1,15; ТЗМ=1,25 | [25 empty] | Для определения затрат на работы по капитальному ремонту и реконструкции объектов капитального строительства по единичным расценкам, включенным в сборники ФЕР, аналогичным технологическим процессам в новом строительстве, в том числе по возведению новых конструктивных элементов ОЗП=1,15; ЭМ=1,25 к расх.; ЗПМ=1,25; ТЗ=1,15; ТЗМ=1,25
|  |  | Накладные расходы 97% ФОТ (от 17,95) | З/пМех 10: 17.41
|  |  | Сметная прибыль 55%*0.85 ФОТ (от 17,95) | З/пМех 10: 8.39
Уд | 01.7.15.04-0054 | Винты самонарезающие, оцинкованные, размер 4х12 мм |  | 4: т; 5: 0,00004 0,0000038; 6: 33180; З/пМех 10: 0.13 | [9 empty] | Винты самонарезающие, оцинкованные, размер 4х12 мм
Уд | 08.3.05.05-0054 | Сталь листовая оцинкованная, толщина 0,8 мм |  | 4: т; 5: 0,0135 0,0012717; 6: 11000; З/пМех 10: 13.99 | [9 empty] | Сталь листовая оцинкованная, толщина 0,8 мм
Уд | 10.1.02.02-0103 | Листы алюминиевые, марка АД1Н, толщина 1 мм |  | 4: кг; 5: 0,78 0,073476; 6: 52.86; З/пМех 10: 3.88 | [9 empty] | Листы алюминиевые, марка АД1Н, толщина 1 мм
Уд | 12.2.03.10-0008 | Стеклопластик рулонный теплоизоляционный, плотность 120 г/м2, ширина 1м |  | 4: м2; 5: 0,5 0,0471; 6: 9.36; З/пМех 10: 0.44 | [9 empty] | Стеклопластик рулонный теплоизоляционный, плотность 120 г/м2, ширина 1м
43.1 | ФССЦ-12.2.04.04-0004 Приказ Минстроя России от 26.12.2019 №876/пр | Маты минераловатные прошивные без обкладок, 100, толщина 60 мм// прим. 50 мм (по ТЧ прил. 26.3 Расход теплоизоляционных материалов с учетом коэффициента уплотнения - 1,24 на 1 м3) |  | 4: м3; 5: 0.117; 6: 542.4; З/пМех 10: 63.46; З/пМех 14: 0; З/пМех 15: 0; З/пМех 16: 0; З/пМех 17: 0 | [6 empty] | Маты минераловатные прошивные без обкладок, 100, толщина 60 мм// прим. 50 мм (по ТЧ прил. 26.3 Расход теплоизоляционных материалов с учетом коэффициента уплотнения - 1,24 на 1 м3)
|  | Объем=0,0942*1,24 | [22 empty] | Объем=0,0942*1,24
44 | ФЕР26-01-054-01 Приказ Минстроя России от 26.12.2019 №876/пр | Обертывание поверхности изоляции рулонными материалами насухо с проклейкой швов |  | 100 м2 | 0.0314 | 702.16 | 298.08 | 47.35 | 6.24 | 22.05 | 9.36 | 1.49 | 0.2 | 34.5 | 1.08 | 0.5375 | 0.02 | [6 empty] | Обертывание поверхности изоляции рулонными материалами насухо с проклейкой швов
|  | Объем=(3,14*(0,025+2*0,05)*8) / 100 | [22 empty] | Объем=(3,14*(0,025+2*0,05)*8) / 100
|  | 653,81 = 802,44 - 0,0126 x 1 412,50 - 0,03 x 3 960,00 - 0,00126 x 9 550,01 | [23 empty] | 653,81 = 802,44 - 0,0126 x 1 412,50 - 0,03 x 3 960,00 - 0,00126 x 9 550,01
| Приказ от 08.08.2022 № 648/пр п.124 | Для определения затрат на работы по капитальному ремонту и реконструкции объектов капитального строительства по единичным расценкам, включенным в сборники ФЕР, аналогичным технологическим процессам в новом строительстве, в том числе по возведению новых конструктивных элементов ОЗП=1,15; ЭМ=1,25 к расх.; ЗПМ=1,25; ТЗ=1,15; ТЗМ=1,25 | [25 empty] | Для определения затрат на работы по капитальному ремонту и реконструкции объектов капитального строительства по единичным расценкам, включенным в сборники ФЕР, аналогичным технологическим процессам в новом строительстве, в том числе по возведению новых конструктивных элементов ОЗП=1,15; ЭМ=1,25 к расх.; ЗПМ=1,25; ТЗ=1,15; ТЗМ=1,25
|  |  | Накладные расходы 97% ФОТ (от 10,99) | З/пМех 10: 10.66
|  |  | Сметная прибыль 55%*0.85 ФОТ (от 10,99) | З/пМех 10: 5.14
Уд | 01.2.01.02-0031 | Битумы нефтяные строительные изоляционные БНИ-IV-3, БНИ-IV, БНИ-V |  | 4: т; 5: 0,0126 0,0003956; 6: 1412.5; З/пМех 10: 0.56 | [9 empty] | Битумы нефтяные строительные изоляционные БНИ-IV-3, БНИ-IV, БНИ-V
Уд | 01.2.03.03-0107 | Мастика битумно-масляная морозостойкая горячего применения |  | 4: т; 5: 0,03 0,000942; 6: 3960; З/пМех 10: 3.73 | [9 empty] | Мастика битумно-масляная морозостойкая горячего применения
Уд | 14.4.03.03-0102 | Лак битумный БТ-577 |  | 4: т; 5: 0,00126 0,0000396; 6: 9550.01; З/пМех 10: 0.38 | [9 empty] | Лак битумный БТ-577
44.1 | ФССЦ-12.2.03.10-0006 Приказ Минстроя России от 26.12.2019 №876/пр | Стеклопластик рулонный марки: РСТ-А-Т-В |  | 4: м2; 5: 3.611; 6: 38.84; З/пМех 10: 140.25; З/пМех 14: 0; З/пМех 15: 0; З/пМех 16: 0; З/пМех 17: 0 | [6 empty] | Стеклопластик рулонный марки: РСТ-А-Т-В
Итого прямые затраты по разделу в базисных ценах |  |  |  | З/пМех 10: 5687.76; Осн.З/п 11: 729.19; Эк.Маш 12: 139.71; З/пМех 13: 22.63; З/пМех 15: 80.13; З/пМех 17: 1.93 | [11 empty] | Итого прямые затраты по разделу в базисных ценах
Итого прямые затраты по разделу с учетом коэффициентов к итогам |  |  |  | З/пМех 10: 5818.08; Осн.З/п 11: 838.56; Эк.Маш 12: 160.66; З/пМех 13: 26.03; З/пМех 15: 92.15; З/пМех 17: 2.22 | [11 empty] | Итого прямые затраты по разделу с учетом коэффициентов к итогам
Накладные расходы |  |  |  | З/пМех 10: 854.62 | [11 empty] | Накладные расходы
Сметная прибыль |  |  |  | З/пМех 10: 437.35 | [11 empty] | Сметная прибыль
Итого по разделу 2 Отделение ИП-10 |  |  |  | З/пМех 10: 7110.05; З/пМех 15: 92.15; З/пМех 17: 2.22 | [11 empty] | Итого по разделу 2 Отделение ИП-10
Итого прямые затраты по смете в базисных ценах |  |  |  | З/пМех 10: 8808.99; Осн.З/п 11: 1165.51; Эк.Маш 12: 215.21; З/пМех 13: 34.86; З/пМех 15: 128.57; З/пМех 17: 2.99 | [12 empty] | Итого прямые затраты по смете в базисных ценах
Итого прямые затраты по смете с учетом коэффициентов к итогам |  |  |  | З/пМех 10: 9016.1; Осн.З/п 11: 1340.34; Эк.Маш 12: 247.49; З/пМех 13: 40.09; З/пМех 15: 147.85; З/пМех 17: 3.44 | [12 empty] | Итого прямые затраты по смете с учетом коэффициентов к итогам
В том числе, справочно: | [30 empty] | В том числе, справочно:
Приказ от 07.07.2022 № 557/пр прил.8 табл.3 п.3 Производство ремонтно-строительных работ осуществляется на территории действующего предприятия с наличием в зоне производства работ одного или нескольких из перечисленных ниже факторов: - разветвленной сети транспортных и инженерных коммуникаций; - стесненных условий для складирования материалов; - действующего технологического оборудования ОЗП=1,15; ЭМ=1,15; ЗПМ=1,15; ТЗ=1,15; ТЗМ=1,15 (Поз. 1, 5, 9, 13, 17, 25, 29, 35, 39, 3-4, 7-8, 11-12, 15-16, 19-24, 27-28, 31-34, 37-38, 41-44, 2-2.2, 6-6.2, 10-10.2, 14-14.2, 18-18.2, 26-26.2, 30-30.2, 36-36.2, 40-40.2) |  |  |  | З/пМех 10: 207.11; Осн.З/п 11: 174.83; Эк.Маш 12: 32.28; З/пМех 13: 5.23; З/пМех 15: 19.2855; З/пМех 17: 0.4485 | [13 empty] | Приказ от 07.07.2022 № 557/пр прил.8 табл.3 п.3 Производство ремонтно-строительных работ осуществляется на территории действующего предприятия с наличием в зоне производства работ одного или нескольких из перечисленных ниже факторов: - разветвленной сети транспортных и инженерных коммуникаций; - стесненных условий для складирования материалов; - действующего технологического оборудования ОЗП=1,15; ЭМ=1,15; ЗПМ=1,15; ТЗ=1,15; ТЗМ=1,15 (Поз. 1, 5, 9, 13, 17, 25, 29, 35, 39, 3-4, 7-8, 11-12, 15-16, 19-24, 27-28, 31-34, 37-38, 41-44, 2-2.2, 6-6.2, 10-10.2, 14-14.2, 18-18.2, 26-26.2, 30-30.2, 36-36.2, 40-40.2)
Накладные расходы |  |  |  | З/пМех 10: 1368.29 | [12 empty] | Накладные расходы
В том числе, справочно: | [30 empty] | В том числе, справочно:
89% ФОТ (от 97,75) (Поз. 2-2.2, 6-6.2, 10-10.2, 14-14.2, 18-18.2, 26-26.2, 30-30.2, 36-36.2, 40-40.2) |  |  |  | З/пМех 10: 87 | [13 empty] | 89% ФОТ (от 97,75) (Поз. 2-2.2, 6-6.2, 10-10.2, 14-14.2, 18-18.2, 26-26.2, 30-30.2, 36-36.2, 40-40.2)
97% ФОТ (от 997,42) (Поз. 3-4, 7-8, 11-12, 15-16, 19-24, 27-28, 31-34, 37-38, 41-44) |  |  |  | З/пМех 10: 967.5 | [13 empty] | 97% ФОТ (от 997,42) (Поз. 3-4, 7-8, 11-12, 15-16, 19-24, 27-28, 31-34, 37-38, 41-44)
110% ФОТ (от 285,26) (Поз. 1, 5, 9, 13, 17, 25, 29, 35, 39) |  |  |  | З/пМех 10: 313.79 | [13 empty] | 110% ФОТ (от 285,26) (Поз. 1, 5, 9, 13, 17, 25, 29, 35, 39)
Сметная прибыль |  |  |  | З/пМех 10: 706.13 | [12 empty] | Сметная прибыль
В том числе, справочно: | [30 empty] | В том числе, справочно:
44% ФОТ (от 97,75) (Поз. 2-2.2, 6-6.2, 10-10.2, 14-14.2, 18-18.2, 26-26.2, 30-30.2, 36-36.2, 40-40.2) |  |  |  | З/пМех 10: 43.01 | [13 empty] | 44% ФОТ (от 97,75) (Поз. 2-2.2, 6-6.2, 10-10.2, 14-14.2, 18-18.2, 26-26.2, 30-30.2, 36-36.2, 40-40.2)
55%*0.85 ФОТ (от 997,42) (Поз. 3-4, 7-8, 11-12, 15-16, 19-24, 27-28, 31-34, 37-38, 41-44) |  |  |  | З/пМех 10: 466.29 | [13 empty] | 55%*0.85 ФОТ (от 997,42) (Поз. 3-4, 7-8, 11-12, 15-16, 19-24, 27-28, 31-34, 37-38, 41-44)
69% ФОТ (от 285,26) (Поз. 1, 5, 9, 13, 17, 25, 29, 35, 39) |  |  |  | З/пМех 10: 196.83 | [13 empty] | 69% ФОТ (от 285,26) (Поз. 1, 5, 9, 13, 17, 25, 29, 35, 39)
Итоги по смете: | [29 empty] | Итоги по смете:
Итоги по Строительным работам | [30 empty] | Итоги по Строительным работам
Конструкции из кирпича и блоков: | [30 empty] | Конструкции из кирпича и блоков:
Итого Поз. 1, 5, 9, 13, 17, 25, 29, 35, 39 |  |  |  | З/пМех 10: 282.79; Осн.З/п 11: 247.5; Эк.Маш 12: 3.06; З/пМех 13: 0.55; З/пМех 15: 28.62; З/пМех 17: 0.02 | [13 empty] | Итого Поз. 1, 5, 9, 13, 17, 25, 29, 35, 39
Всего с учетом "Приказ от 07.07.2022 № 557/пр прил.8 табл.3 п.3 Производство ремонтно-строительных работ осуществляется на территории действующего предприятия с наличием в зоне производства работ одного или нескольких из перечисленных ниже факторов: - разветвленной сети транспортных и инженерных коммуникаций; - стесненных условий для складирования материалов; - действующего технологического оборудования ОЗП=1,15; ЭМ=1,15; ЗПМ=1,15; ТЗ=1,15; ТЗМ=1,15" |  |  |  | З/пМех 10: 320.38; Осн.З/п 11: 284.63; Эк.Маш 12: 3.52; З/пМех 13: 0.63; З/пМех 15: 32.91; З/пМех 17: 0.02 | [13 empty] | Всего с учетом "Приказ от 07.07.2022 № 557/пр прил.8 табл.3 п.3 Производство ремонтно-строительных работ осуществляется на территории действующего предприятия с наличием в зоне производства работ одного или нескольких из перечисленных ниже факторов: - разветвленной сети транспортных и инженерных коммуникаций; - стесненных условий для складирования материалов; - действующего технологического оборудования ОЗП=1,15; ЭМ=1,15; ЗПМ=1,15; ТЗ=1,15; ТЗМ=1,15"
Накладные расходы 110% ФОТ (от 285,26) |  |  |  | З/пМех 10: 313.79 | [13 empty] | Накладные расходы 110% ФОТ (от 285,26)
Сметная прибыль 69% ФОТ (от 285,26) |  |  |  | З/пМех 10: 196.83 | [13 empty] | Сметная прибыль 69% ФОТ (от 285,26)
Итого c накладными и см. прибылью |  |  |  | З/пМех 10: 831; З/пМех 15: 32.91; З/пМех 17: 0.02 | [13 empty] | Итого c накладными и см. прибылью
Теплоизоляционные работы: | [30 empty] | Теплоизоляционные работы:
Итого Поз. 3-4, 7-8, 11-12, 15-16, 19-24, 27-28, 31-34, 37-38, 41-44 |  |  |  | З/пМех 10: 1742.02; Осн.З/п 11: 833.01; Эк.Маш 12: 212.15; З/пМех 13: 34.31; З/пМех 15: 89.39; З/пМех 17: 2.97 | [13 empty] | Итого Поз. 3-4, 7-8, 11-12, 15-16, 19-24, 27-28, 31-34, 37-38, 41-44
Всего с учетом "Приказ от 07.07.2022 № 557/пр прил.8 табл.3 п.3 Производство ремонтно-строительных работ осуществляется на территории действующего предприятия с наличием в зоне производства работ одного или нескольких из перечисленных ниже факторов: - разветвленной сети транспортных и инженерных коммуникаций; - стесненных условий для складирования материалов; - действующего технологического оборудования ОЗП=1,15; ЭМ=1,15; ЗПМ=1,15; ТЗ=1,15; ТЗМ=1,15" |  |  |  | З/пМех 10: 1898.79; Осн.З/п 11: 957.96; Эк.Маш 12: 243.97; З/пМех 13: 39.46; З/пМех 15: 102.8; З/пМех 17: 3.42 | [13 empty] | Всего с учетом "Приказ от 07.07.2022 № 557/пр прил.8 табл.3 п.3 Производство ремонтно-строительных работ осуществляется на территории действующего предприятия с наличием в зоне производства работ одного или нескольких из перечисленных ниже факторов: - разветвленной сети транспортных и инженерных коммуникаций; - стесненных условий для складирования материалов; - действующего технологического оборудования ОЗП=1,15; ЭМ=1,15; ЗПМ=1,15; ТЗ=1,15; ТЗМ=1,15"
Накладные расходы 97% ФОТ (от 997,42) |  |  |  | З/пМех 10: 967.5 | [13 empty] | Накладные расходы 97% ФОТ (от 997,42)
Сметная прибыль 55%*0.85 ФОТ (от 997,42) |  |  |  | З/пМех 10: 466.29 | [13 empty] | Сметная прибыль 55%*0.85 ФОТ (от 997,42)
Итого c накладными и см. прибылью |  |  |  | З/пМех 10: 3332.58; З/пМех 15: 102.8; З/пМех 17: 3.42 | [13 empty] | Итого c накладными и см. прибылью
Материалы для строительных работ: | [30 empty] | Материалы для строительных работ:
Итого Поз. 3.1, 4.1, 7.1, 8.1, 11.1, 12.1, 15.1, 16.1, 19.1, 20.1, 21.1, 22.1, 23.1, 24.1, 27.1, 28.1, 31.1, 32.1, 33.1, 34.1, 37.1, 38.1, 41.1, 42.1, 43.1, 44.1 |  |  |  | З/пМех 10: 6699.18 | [13 empty] | Итого Поз. 3.1, 4.1, 7.1, 8.1, 11.1, 12.1, 15.1, 16.1, 19.1, 20.1, 21.1, 22.1, 23.1, 24.1, 27.1, 28.1, 31.1, 32.1, 33.1, 34.1, 37.1, 38.1, 41.1, 42.1, 43.1, 44.1
Всего с учетом "Приказ от 07.07.2022 № 557/пр прил.8 табл.3 п.3 Производство ремонтно-строительных работ осуществляется на территории действующего предприятия с наличием в зоне производства работ одного или нескольких из перечисленных ниже факторов: - разветвленной сети транспортных и инженерных коммуникаций; - стесненных условий для складирования материалов; - действующего технологического оборудования ОЗП=1,15; ЭМ=1,15; ЗПМ=1,15; ТЗ=1,15; ТЗМ=1,15" |  |  |  | З/пМех 10: 6699.18 | [13 empty] | Всего с учетом "Приказ от 07.07.2022 № 557/пр прил.8 табл.3 п.3 Производство ремонтно-строительных работ осуществляется на территории действующего предприятия с наличием в зоне производства работ одного или нескольких из перечисленных ниже факторов: - разветвленной сети транспортных и инженерных коммуникаций; - стесненных условий для складирования материалов; - действующего технологического оборудования ОЗП=1,15; ЭМ=1,15; ЗПМ=1,15; ТЗ=1,15; ТЗМ=1,15"
Итого |  |  |  | З/пМех 10: 10862.76; З/пМех 15: 135.71; З/пМех 17: 3.44 | [13 empty] | Итого
Итоги по Монтажным работам | [30 empty] | Итоги по Монтажным работам
Дополнительное перемещение оборудования и материальных ресурсов, сверх предусмотренного государственными элементными сметными нормами на монтаж оборудования: | [30 empty] | Дополнительное перемещение оборудования и материальных ресурсов, сверх предусмотренного государственными элементными сметными нормами на монтаж оборудования:
Итого Поз. 2-2.2, 6-6.2, 10-10.2, 14-14.2, 18-18.2, 26-26.2, 30-30.2, 36-36.2, 40-40.2 |  |  |  | З/пМех 10: 85; Осн.З/п 11: 85; З/пМех 15: 10.56 | [13 empty] | Итого Поз. 2-2.2, 6-6.2, 10-10.2, 14-14.2, 18-18.2, 26-26.2, 30-30.2, 36-36.2, 40-40.2
Всего с учетом "Приказ от 07.07.2022 № 557/пр прил.8 табл.3 п.3 Производство ремонтно-строительных работ осуществляется на территории действующего предприятия с наличием в зоне производства работ одного или нескольких из перечисленных ниже факторов: - разветвленной сети транспортных и инженерных коммуникаций; - стесненных условий для складирования материалов; - действующего технологического оборудования ОЗП=1,15; ЭМ=1,15; ЗПМ=1,15; ТЗ=1,15; ТЗМ=1,15" |  |  |  | З/пМех 10: 97.75; Осн.З/п 11: 97.75; З/пМех 15: 12.14 | [13 empty] | Всего с учетом "Приказ от 07.07.2022 № 557/пр прил.8 табл.3 п.3 Производство ремонтно-строительных работ осуществляется на территории действующего предприятия с наличием в зоне производства работ одного или нескольких из перечисленных ниже факторов: - разветвленной сети транспортных и инженерных коммуникаций; - стесненных условий для складирования материалов; - действующего технологического оборудования ОЗП=1,15; ЭМ=1,15; ЗПМ=1,15; ТЗ=1,15; ТЗМ=1,15"
Накладные расходы 89% ФОТ (от 97,75) |  |  |  | З/пМех 10: 87 | [13 empty] | Накладные расходы 89% ФОТ (от 97,75)
Сметная прибыль 44% ФОТ (от 97,75) |  |  |  | З/пМех 10: 43.01 | [13 empty] | Сметная прибыль 44% ФОТ (от 97,75)
Итого c накладными и см. прибылью |  |  |  | З/пМех 10: 227.76; З/пМех 15: 12.14 | [13 empty] | Итого c накладными и см. прибылью
Итого |  |  |  | З/пМех 10: 227.76; З/пМех 15: 12.14 | [13 empty] | Итого
Итого |  |  |  | З/пМех 10: 11090.52; З/пМех 15: 147.85; З/пМех 17: 3.44 | [13 empty] | Итого
В том числе: | [30 empty] | В том числе:
Материалы |  |  |  | З/пМех 10: 7428.27 | [13 empty] | Материалы
Машины и механизмы |  |  |  | З/пМех 10: 247.49 | [13 empty] | Машины и механизмы
ФОТ |  |  |  | З/пМех 10: 1380.43 | [13 empty] | ФОТ
Накладные расходы |  |  |  | З/пМех 10: 1368.29 | [13 empty] | Накладные расходы
Сметная прибыль |  |  |  | З/пМех 10: 706.13 | [13 empty] | Сметная прибыль
ВСЕГО по смете |  |  |  | З/пМех 10: 11090.52; З/пМех 15: 147.85; З/пМех 17: 3.44 | [14 empty] | ВСЕГО по смете
Составил: ____________________________ Садыкова А.С.
[должность, подпись (инициалы, фамилия)]
Проверил: ____________________________ Степанова Г.Ф.
[должность, подпись (инициалы, фамилия)]

## Ведомость ресурсов 43-23-24
РАСЧЕТ ПОТРЕБНОСТИ В МАТЕРИАЛАХ
| Стройка | АО "СНХЗ"
Объект
| Смета № 43-23-24 | Подготовка к работе в зимних условиях 2024-2025 гг. Изоляционные работы
№ п/п | Код ресурса | Наименование ресурса | Ед. изм. | Кол.
1 | 2 | 3 | 4 | 5
Ресурсы подрядчика
Трудозатраты
1 | 1-19081-2 | Такелажник 2 разр. | чел.-ч | 6.93
2 | 1-19081-3 | Такелажник 3 разр. | чел.-ч | 3.63
3 | 1-3-1 | Затраты труда рабочих (средний разряд работы 3,1) | чел.-ч | 64.02
4 | 1-4-1 | Затраты труда рабочих (средний разряд работы 4,1) | чел.-ч | 53.99
5 | 2 | Затраты труда машинистов | чел.-ч | 2.99
6 | ТС-1-2-0 | Затраты труда рабочих (средний разряд работы 2,0) | чел.-ч | 6.93
7 | ТС-1-3-0 | Затраты труда рабочих (средний разряд работы 3,0) | чел.-ч | 3.63
Машины и механизмы
8 | 91.08.04-021 | Котлы битумные передвижные 400 л | маш.час | 0.29
9 | 91.14.02-001 | Автомобили бортовые, грузоподъемность до 5 т | маш.час | 2.99
10 | 91.21.22-443 | Установки для изготовления бандажей, диафрагм, пряжек | маш.час | 4.17
Материалы
11 | 01.7.16.02-0001 | Детали деревянные лесов из пиломатериалов хвойных пород | м3 | 0.00396
12 | 08.3.02.01-0041 | Лента стальная упаковочная мягкая нормальной точности 0,7х20-50 мм | т | 0.08204
13 | 08.3.03.05-0011 | Проволока стальная низкоуглеродистая разного назначения оцинкованная, диаметр 1,1 мм | т | 0.001738
14 | 08.3.03.05-0013 | Проволока стальная низкоуглеродистая разного назначения оцинкованная, диаметр 1,6 мм | т | 0.0033121
15 | 11.2.13.06-0011 | Щиты настила, все толщины | м2 | 0.792
16 | ФССЦ-12.2.03.10-0006 | Стеклопластик рулонный марки: РСТ-А-Т-В | м2 | 115.6856
17 | ФССЦ-12.2.04.04-0004 | Маты минераловатные прошивные без обкладок, 100, толщина 60 мм// прим. 50 мм (по ТЧ прил. 26.3 Расход теплоизоляционных материалов с учетом коэффициента уплотнения - 1,24 на 1 м3) | м3 | 4.067
Составил:__________________________________Садыкова А.С.
[должность, подпись (инициалы, фамилия)]
Проверил:__________________________________Степанова Г.Ф.
[должность, подпись (инициалы, фамилия)]