## ЛСР 17 граф
СОГЛАСОВАНО: | [11 empty] | УТВЕРЖДАЮ:
_________________ | [11 empty] | _________________
" _____ " ________________ 2021 г. | [11 empty] | "____" ______________2021 г.
(наименование стройки)
ЛОКАЛЬНЫЙ СМЕТНЫЙ РАСЧЕТ № 46-7-23
|  | на | ОКР-2024. Капитальный ремонт колонны К-149
И-4
Основание: Дефектная ведомость № 61
|  |  | Сметная стоимость _______________________________________________________________________________________________ | [5 empty] | ___________________________132,599 |  | тыс. руб.
|  |  | строительных работ _______________________________________________________________________________________________ | [5 empty] | _______________________________________________________________________________________________18,008 |  | тыс. руб.
|  |  | монтажных работ _______________________________________________________________________________________________ | [5 empty] | _______________________________________________________________________________________________114,591 |  | тыс. руб.
|  |  | Средства на оплату труда _______________________________________________________________________________________________ | [5 empty] | ___________________________53,268 |  | тыс. руб.
|  |  | Сметная трудоемкость _______________________________________________________________________________________________ | [5 empty] | _______________________________________________________________________________________________5236,06 |  | чел.час
Составлен в ценах 2001 года
№ пп | Обосно- вание | Наименование | Ед. изм. | Кол. | Стоимость единицы, руб. |  |  |  | Общая стоимость, руб. |  |  |  | Т/з осн. раб.на ед. | Т/з осн. раб. Всего | Т/з мех. на ед. | Т/з мех. Всего
[5 empty] | Всего | В том числе |  |  | Всего | В том числе
[6 empty] | Осн.З/п | Эк.Маш | З/пМех |  | Осн.З/п | Эк.Маш | З/пМех
1 | 2 | 3 | 4 | 5 | 6 | 7 | 8 | 9 | 10 | 11 | 12 | 13 | 14 | 15 | 16 | 17
Раздел 1. ОКР-2024. Капитальный ремонт колонны К-149
Снятие и установка люков
1 | ТЕРм18-01-066-01 Приказ Минстроя России от 12.11.14 №703/пр | Снятие и установка крышек люков, диаметр до 800 мм Оборудование предприятий химической и нефтеперерабатывающей промышленности: НР (2425,35 руб.): 90% от ФОТ (2694,83 руб.) СП (1239,62 руб.): 46% от ФОТ (2694,83 руб.) | 1 шт. | 9 | 274.32 | 260.37 | 8.74 |  | 2468.88 | 2343.33 | 78.66 |  | 22.7 | 204.3
2 | Материал заказчика | Лента ПМБ 14мм. Материалы для монтажных работ | шт. | 9
Ремонт тарелок
- в расценке учтен подъем и опуск до 35м
3 | РН62-6-4 | Ремонт тарелок с капсульными колпачками разборных двухпоточных типов ТСК-РЦ и ТСК-РБ диаметр тарелки 2000 мм (в ценах 2001 года ОЗП=16,92; ЭМ=21,28; ЗПМ=16,92; МАТ=19,35) Ремонт технологического оборудования: НР (7633,4 руб.): 90% от ФОТ (8481,56 руб.) СП (3901,52 руб.): 46% от ФОТ (8481,56 руб.) | шт. | 7 | 1282.51 | 905.39 | 294.3 | 148.22 | 8977.57 | 6337.73 | 2060.1 | 1037.54 | 97 | 679
4 | РН62-6-17 | Ремонт каждой последующей тарелки с капсульными колпачками разборной двухпоточной типов ТСК-РЦ и ТСК-РБ диаметр тарелки 2000 мм (в ценах 2001 года ОЗП=16,92; ЭМ=21,28; ЗПМ=16,92; МАТ=19,35) Ремонт технологического оборудования: НР (21878,54 руб.): 90% от ФОТ (24309,49 руб.) СП (11182,37 руб.): 46% от ФОТ (24309,49 руб.) | шт. | 58 65-7 | 419.42 | 357.35 | 29.37 | 7.11 | 24326.36 | 20726.3 | 1703.46 | 412.38 | 38 | 2204
5 | Материал заказчика | Колпачок К-100-30 Ст20 ГОСТ9634-64 Материалы | шт. | 500
6 | Материал заказчика | Шайбы 27х13х3 Ст20 Материалы | шт. | 500
7 | Материал заказчика | Кронштейн колпочка Ст20 Материалы | шт. | 500
8 | Материал заказчика | Болт М-12х35 Материалы для монтажных работ | шт. | 2000
9 | Материал заказчика | Гайка М-12 Материалы для монтажных работ | шт. | 2000
10 | Материал заказчика | Шайбы 30*12*2 Ст20 Материалы для монтажных работ | шт. | 2000
Ручная и гидроочистка секций тарелок (ПРИ НЕОБХОДИМОСТИ - УТОЧНИТЬ ПО ФАКТУ)
11 | РН62-6-30 | Очистка тарелок с капсульными колпачками разборных двухпоточных типов ТСК-РЦ и ТСК-РБ диаметр тарелки 2000 мм (в ценах 2001 года ОЗП=16,92; ЭМ=21,28; ЗПМ=16,92; МАТ=19,35) Ремонт технологического оборудования: НР (6852,64 руб.): 90% от ФОТ (7614,04 руб.) СП (3502,46 руб.): 46% от ФОТ (7614,04 руб.) | шт. | 65 | 111.15 | 101.86 |  |  | 7224.75 | 6620.9 |  |  | 11 | 715
12 | ТЕР46-08-044-03 Приказ Минстроя России от 12.11.14 №703/пр | Гидроструйная очистка: металлических поверхностей /с 2-х сторон/ 3,22 = 3,98 - 0,18 x 4,20 Работы по реконструкции зданий и сооружений: усиление и замена существующих конструкций, возведение отдельных конструктивных элементов: НР (979,31 руб.): 103% от ФОТ (950,79 руб.) СП (475,4 руб.): 50%=59%*0,85 от ФОТ (950,79 руб.) | 1 м2 поверхности | 403.3 | 3.22 | 2.05 | 1.17 |  | 1298.63 | 826.77 | 471.86 |  | 0.19 | 76.63
Уд | 1. 411-0001 | Вода | м3 | 0,18 72,59 | 4.2 |  |  |  | 304.88
Опуск и подъем трубопроводов, тарелок, внутренних устройств
Опуск с отм. +42,8 м. на отм. +0,00м.
13 | ТЕРм40-01-002-14 Приказ Минстроя России от 12.11.14 №703/пр | Вертикальное перемещение сверх предусмотренного в ТЕРм: 5 м, на высоту до 25 м (ОП п.1.40.2 Опускание оборудования и материальных ресурсов ОЗП=0,9; ЭМ=0,9 к расх.; ЗПМ=0,9; ТЗ=0,9; ТЗМ=0,9) Дополнительное перемещение оборудования и материальных ресурсов, сверх предусмотренного государственными элементными сметными нормами на монтаж оборудования: НР (346,49 руб.): 89% от ФОТ (389,32 руб.) СП (171,3 руб.): 44% от ФОТ (389,32 руб.) | 10 т | 0,3636 (12*303/1000) / 10 | 1139.66 | 896.27 | 223.47 | 34.83 | 414.37 | 325.88 | 81.25 | 12.66 | 90.9 | 33.05 | 2.133 | 0.78
14 | ТЕРм40-01-002-24 Приказ Минстроя России от 12.11.14 №703/пр | Вертикальное перемещение свыше 25 м, добавлять на каждые следующие 5 м (ОП п.1.40.2 Опускание оборудования и материальных ресурсов ОЗП=0,9; ЭМ=0,9 к расх.; ЗПМ=0,9; ТЗ=0,9; ТЗМ=0,9; 42,8-25=17,8/5=3,56 ПЗ=3,56 (ОЗП=3,56; ЭМ=3,56 к расх.; ЗПМ=3,56; МАТ=3,56 к расх.; ТЗ=3,56; ТЗМ=3,56)) Дополнительное перемещение оборудования и материальных ресурсов, сверх предусмотренного государственными элементными сметными нормами на монтаж оборудования: НР (329,5 руб.): 89% от ФОТ (370,22 руб.) СП (162,9 руб.): 44% от ФОТ (370,22 руб.) | 10 т | 0,3636 (12*303/1000) / 10 | 1113.93 | 846.69 | 248.41 | 38.7 | 405.03 | 307.86 | 90.32 | 14.07 | 77.5368 | 28.19 | 2.371 | 0.86
Подъем на отм. +42,8 м. с отм. +0,00м.
15 | ТЕРм40-01-002-14 Приказ Минстроя России от 12.11.14 №703/пр | Вертикальное перемещение сверх предусмотренного в ТЕРм: 5 м, на высоту до 25 м Дополнительное перемещение оборудования и материальных ресурсов, сверх предусмотренного государственными элементными сметными нормами на монтаж оборудования: НР (385 руб.): 89% от ФОТ (432,58 руб.) СП (190,34 руб.): 44% от ФОТ (432,58 руб.) | 10 т | 0,3636 (12*303/1000) / 10 | 1264.08 | 995.86 | 248.3 | 38.7 | 459.61 | 362.09 | 90.28 | 14.07 | 101 | 36.72 | 2.37 | 0.86
16 | ТЕРм40-01-002-24 Приказ Минстроя России от 12.11.14 №703/пр | Вертикальное перемещение свыше 25 м, добавлять на каждые следующие 5 м (42,8-25=17,8/5=3,56 ПЗ=3,56 (ОЗП=3,56; ЭМ=3,56 к расх.; ЗПМ=3,56; МАТ=3,56 к расх.; ТЗ=3,56; ТЗМ=3,56)) Дополнительное перемещение оборудования и материальных ресурсов, сверх предусмотренного государственными элементными сметными нормами на монтаж оборудования: НР (366,09 руб.): 89% от ФОТ (411,34 руб.) СП (180,99 руб.): 44% от ФОТ (411,34 руб.) | 10 т | 0,3636 (12*303/1000) / 10 | 1235.61 | 940.77 | 276.01 | 43 | 449.27 | 342.06 | 100.36 | 15.63 | 86.152 | 31.32 | 2.6344 | 0.96
Опуск с отм. +37 м. на отм. +0,00м.
17 | ТЕРм40-01-002-14 Приказ Минстроя России от 12.11.14 №703/пр | Вертикальное перемещение сверх предусмотренного в ТЕРм: 5 м, на высоту до 25 м (ОП п.1.40.2 Опускание оборудования и материальных ресурсов ОЗП=0,9; ЭМ=0,9 к расх.; ЗПМ=0,9; ТЗ=0,9; ТЗМ=0,9) Дополнительное перемещение оборудования и материальных ресурсов, сверх предусмотренного государственными элементными сметными нормами на монтаж оборудования: НР (288,75 руб.): 89% от ФОТ (324,44 руб.) СП (142,75 руб.): 44% от ФОТ (324,44 руб.) | 10 т | 0,303 (10*303/1000) / 10 | 1139.66 | 896.27 | 223.47 | 34.83 | 345.32 | 271.57 | 67.71 | 10.55 | 90.9 | 27.54 | 2.133 | 0.65
18 | ТЕРм40-01-002-24 Приказ Минстроя России от 12.11.14 №703/пр | Вертикальное перемещение свыше 25 м, добавлять на каждые следующие 5 м (ОП п.1.40.2 Опускание оборудования и материальных ресурсов ОЗП=0,9; ЭМ=0,9 к расх.; ЗПМ=0,9; ТЗ=0,9; ТЗМ=0,9; 37-25=12/5=2,4 ПЗ=2,4 (ОЗП=2,4; ЭМ=2,4 к расх.; ЗПМ=2,4; МАТ=2,4 к расх.; ТЗ=2,4; ТЗМ=2,4)) Дополнительное перемещение оборудования и материальных ресурсов, сверх предусмотренного государственными элементными сметными нормами на монтаж оборудования: НР (185,11 руб.): 89% от ФОТ (207,99 руб.) СП (91,52 руб.): 44% от ФОТ (207,99 руб.) | 10 т | 0,303 (10*303/1000) / 10 | 750.96 | 570.8 | 167.46 | 26.09 | 227.54 | 172.95 | 50.74 | 7.91 | 52.272 | 15.84 | 1.5984 | 0.48
Подъем на отм. +37 м. с отм. +0,00м.
19 | ТЕРм40-01-002-14 Приказ Минстроя России от 12.11.14 №703/пр | Вертикальное перемещение сверх предусмотренного в ТЕРм: 5 м, на высоту до 25 м Дополнительное перемещение оборудования и материальных ресурсов, сверх предусмотренного государственными элементными сметными нормами на монтаж оборудования: НР (320,85 руб.): 89% от ФОТ (360,5 руб.) СП (158,62 руб.): 44% от ФОТ (360,5 руб.) | 10 т | 0,303 (10*303/1000) / 10 | 1264.08 | 995.86 | 248.3 | 38.7 | 383.02 | 301.75 | 75.23 | 11.73 | 101 | 30.6 | 2.37 | 0.72
20 | ТЕРм40-01-002-24 Приказ Минстроя России от 12.11.14 №703/пр | Вертикальное перемещение свыше 25 м, добавлять на каждые следующие 5 м (37-25=12/5=2,4 ПЗ=2,4 (ОЗП=2,4; ЭМ=2,4 к расх.; ЗПМ=2,4; МАТ=2,4 к расх.; ТЗ=2,4; ТЗМ=2,4)) Дополнительное перемещение оборудования и материальных ресурсов, сверх предусмотренного государственными элементными сметными нормами на монтаж оборудования: НР (205,68 руб.): 89% от ФОТ (231,1 руб.) СП (101,68 руб.): 44% от ФОТ (231,1 руб.) | 10 т | 0,303 (10*303/1000) / 10 | 832.99 | 634.22 | 186.07 | 28.99 | 252.4 | 192.17 | 56.38 | 8.78 | 58.08 | 17.6 | 1.776 | 0.54
Погрузка/разгрузка /ПРИ НЕОБХОДИМОСТИ/
21 | ТССЦпг01-01-01-014 Приказ Минстроя России от 12.11.14 №703/пр | Погрузочные работы при автомобильных перевозках: изделий металлических (армокаркасы, заготовки трубные и др.) Погрузо-разгрузочные работы: НР 0% от ФОТ СП 0% от ФОТ | 1 т груза | 39,39 (19695+19695)/1000 | 9.61 | 9.61 |  |  | 378.54 | 378.54
22 | ТССЦпг01-01-02-014 Приказ Минстроя России от 12.11.14 №703/пр | Разгрузочные работы при автомобильных перевозках: изделий металлических (армокаркасы, заготовки трубные и др.) Погрузо-разгрузочные работы: НР 0% от ФОТ СП 0% от ФОТ | 1 т груза | 39,39 (19695+19695)/1000 | 9.61 | 9.61 |  |  | 378.54 | 378.54
Итого прямые затраты по разделу в базисных ценах | [8 empty] | 47989.83 | 39888.44 | 4926.35 | 1545.32 |  | 4099.79 |  | 5.85
Итого прямые затраты по разделу с учетом коэффициентов к итогам | [8 empty] | 54712.05 | 45871.71 | 5665.3 | 1777.12 |  | 4714.76 |  | 6.73
В том числе, справочно:
Стесненные условия ОЗП=15%; ЭМ=15%; ЗПМ=15%; ТЗ=15%; ТЗМ=15% (Поз. 12, 21-22, 1, 3-4, 11, 13-20) | [8 empty] | 6722.22 | 5983.27 | 738.95 | 231.8 |  | 614.9685 |  | 0.8775
Накладные расходы | [8 empty] | 42196.69
В том числе, справочно:
89% ФОТ (от 2727,49) (Поз. 13-20) | [8 empty] | 2427.46
90% ФОТ (от 43099,91) (Поз. 1, 3-4, 11) | [8 empty] | 38789.92
103% ФОТ (от 950,79) (Поз. 12) | [8 empty] | 979.31
Сметная прибыль | [8 empty] | 21501.45
В том числе, справочно:
44% ФОТ (от 2727,49) (Поз. 13-20) | [8 empty] | 1200.09
46% ФОТ (от 43099,91) (Поз. 1, 3-4, 11) | [8 empty] | 19825.96
50% = 59%*0,85 ФОТ (от 950,79) (Поз. 12) | [8 empty] | 475.4
Итого по разделу 1 ОКР-2024. Капитальный ремонт колонны К-149 | [8 empty] | 118410.19 |  |  |  |  | 4714.76 |  | 6.73
Раздел 2. Чистка внутренней поверхности колонны /объем уточнить по факту/
23 | ТЕР13-06-003-01 Приказ Минстроя России от 12.11.14 №703/пр | Очистка поверхности щетками Защита строительных конструкций и оборудования от коррозии: НР (4360,82 руб.): 94% от ФОТ (4639,17 руб.) СП (1994,84 руб.): 43%=51%*0.85 от ФОТ (4639,17 руб.) | 1 м2 очищаемой поверхности | 354,27 284,27+70 | 9.7 | 9.7 |  |  | 3436.42 | 3436.42 |  |  | 0.9 | 318.84
Гидроочистка (ОБЪЕМЫ УТОЧНИТЬ ПО ФАКТУ)
24 | ТЕР46-08-044-03 Приказ Минстроя России от 12.11.14 №703/пр | Гидроструйная очистка: металлических поверхностей /при необходимости/ 3,22 = 3,98 - 0,18 x 4,20 Работы по реконструкции зданий и сооружений: усиление и замена существующих конструкций, возведение отдельных конструктивных элементов: НР (1009,85 руб.): 103% от ФОТ (980,44 руб.) СП (490,22 руб.): 50%=59%*0,85 от ФОТ (980,44 руб.) | 1 м2 поверхности | 354,27 284,27+70 | 3.22 | 2.05 | 1.17 |  | 1140.75 | 726.25 | 414.5 |  | 0.19 | 67.31
Уд | 1. 411-0001 | Вода | м3 | 0,18 63,77 | 4.2 |  |  |  | 267.83
Итого прямые затраты по разделу в базисных ценах | [8 empty] | 4577.17 | 4162.67 | 414.5 |  |  | 386.15
Итого прямые затраты по разделу с учетом коэффициентов к итогам | [8 empty] | 6179.19 | 5619.61 | 559.58 |  |  | 521.3
В том числе, справочно:
Стесненные условия ОЗП=35%; ЭМ=35%; ЗПМ=35%; ТЗ=35%; ТЗМ=35% (Поз. 23-24) | [8 empty] | 1602.02 | 1456.93 | 145.08 |  |  | 135.1525
Накладные расходы | [8 empty] | 5370.67
В том числе, справочно:
94% ФОТ (от 4639,17) (Поз. 23) | [8 empty] | 4360.82
103% ФОТ (от 980,44) (Поз. 24) | [8 empty] | 1009.85
Сметная прибыль | [8 empty] | 2485.06
В том числе, справочно:
43% = 51%*0,85 ФОТ (от 4639,17) (Поз. 23) | [8 empty] | 1994.84
50% = 59%*0,85 ФОТ (от 980,44) (Поз. 24) | [8 empty] | 490.22
Итого по разделу 2 Чистка внутренней поверхности колонны /объем уточнить по факту/ | [8 empty] | 14034.92 |  |  |  |  | 521.3
Раздел 3. Перевозка /уточнить по факту/
25 | ТССЦпг03-21-01-002 Приказ Минстроя России от 12.11.14 №703/пр | Перевозка грузов автомобилями-самосвалами грузоподъемностью 10 т, работающих вне карьера, на расстояние: до 2 км I класс груза Перевозка грузов (грунт, мусор и подобное): НР 0% от СП 0% от | 1 т груза | 39,39 (19695+19695)/1000 | 3.91 |  | 3.91 |  | 154.01 |  | 154.01
Итого прямые затраты по разделу в базисных ценах | [8 empty] | 154.01 |  | 154.01
Итого по разделу 3 Перевозка /уточнить по факту/ | [8 empty] | 154.01
ИТОГИ ПО СМЕТЕ:
Итого прямые затраты по смете в базисных ценах | [8 empty] | 52721.01 | 44051.11 | 5494.86 | 1545.32 |  | 4485.94 |  | 5.85
Итого прямые затраты по смете с учетом коэффициентов к итогам | [8 empty] | 61045.25 | 51491.32 | 6378.89 | 1777.12 |  | 5236.06 |  | 6.73
В том числе, справочно:
Стесненные условия ОЗП=15%; ЭМ=15%; ЗПМ=15%; ТЗ=15%; ТЗМ=15% (Поз. 12, 21-22, 1, 3-4, 11, 13-20) | [8 empty] | 6722.22 | 5983.27 | 738.95 | 231.8 |  | 614.9685 |  | 0.8775
Стесненные условия ОЗП=35%; ЭМ=35%; ЗПМ=35%; ТЗ=35%; ТЗМ=35% (Поз. 24, 23) | [8 empty] | 1602.02 | 1456.93 | 145.08 |  |  | 135.1525
Накладные расходы | [8 empty] | 47567.37
В том числе, справочно:
89% ФОТ (от 2727,49) (Поз. 13-20) | [8 empty] | 2427.46
90% ФОТ (от 43099,91) (Поз. 1, 3-4, 11) | [8 empty] | 38789.92
94% ФОТ (от 4639,17) (Поз. 23) | [8 empty] | 4360.82
103% ФОТ (от 1931,23) (Поз. 12, 24) | [8 empty] | 1989.17
Сметная прибыль | [8 empty] | 23986.51
В том числе, справочно:
44% ФОТ (от 2727,49) (Поз. 13-20) | [8 empty] | 1200.09
46% ФОТ (от 43099,91) (Поз. 1, 3-4, 11) | [8 empty] | 19825.96
43% = 51%*0,85 ФОТ (от 4639,17) (Поз. 23) | [8 empty] | 1994.84
50% = 59%*0,85 ФОТ (от 1931,23) (Поз. 12, 24) | [8 empty] | 965.62
Итоги по смете:
Итого | [8 empty] | 132599.13 |  |  |  |  | 5236.06 |  | 6.73
В том числе:
Материалы | [8 empty] | 3175.04
Машины и механизмы | [8 empty] | 6378.89
ФОТ | [8 empty] | 53268.44
Накладные расходы | [8 empty] | 47567.37
Сметная прибыль | [8 empty] | 23986.51
ВСЕГО по смете | [8 empty] | 132599.13 |  |  |  |  | 5236.06 |  | 6.73
ПОТРЕБНОЕ КОЛИЧЕСТВО РЕСУРСОВ:
№ п.п | Код ресурса | Наименование | Ед. изм. | Кол-во
Ресурсы подрядчика
Трудозатраты
1 | 1 | Затраты труда рабочих | чел.-ч | 3598
2 | 1-2-0 | Затраты труда рабочих (ср 2) | чел.час | 127.91
3 | 1-3-0 | Затраты труда рабочих (ср 3)... | чел.час | 462.78
4 | 1-3-1 | Затраты труда рабочих (ср 3,1) | чел.час | 92.95
5 | 1-3-5 | Затраты труда рабочих (ср 3,5) | чел.-ч | 204.3
6 | 2 | Затраты труда машинистов | чел.час | 5.85
Машины и механизмы
7 | 021201 | Краны на гусеничном ходу при работе на монтаже технологического оборудования до 16 т | маш.час | 5.85
8 | 030404 | Лебедки электрические тяговым усилием до 31,39 кН (3,2 т) | маш.час | 12.51
9 | 332920 | Аппарат высокого давления | маш.час | 136.36
Материалы
10 | 999-0005 | Масса | т | 0.9
11 | 999-9950 | Вспомогательные ненормируемые материальные ресурсы (2% от оплаты труда рабочих) | руб. | 94.816
13 | Материал заказчика | - Болт М-12х35 | шт. | 2000
14 | Материал заказчика | - Гайка М-12 | шт. | 2000
15 | Материал заказчика | - Колпачок К-100-30 Ст20 ГОСТ9634-64 | шт. | 500
16 | Материал заказчика | - Кронштейн колпочка Ст20 | шт. | 500
17 | Материал заказчика | - Лента ПМБ 14мм. | шт. | 9
18 | Материал заказчика | - Шайбы 27х13х3 Ст20 | шт. | 500
19 | Материал заказчика | - Шайбы 30*12*2 Ст20 | шт. | 2000
Перевозка
20 | ТССЦпг03-21-01-002 | Перевозка грузов автомобилями-самосвалами грузоподъемностью 10 т, работающих вне карьера, на расстояние: до 2 км I класс груза | 1 т груза | 39.39
Погрузка/разгрузка
21 | ТССЦпг01-01-01-014 | Погрузочные работы при автомобильных перевозках: изделий металлических (армокаркасы, заготовки трубные и др.) | 1 т груза | 39.39
22 | ТССЦпг01-01-02-014 | Разгрузочные работы при автомобильных перевозках: изделий металлических (армокаркасы, заготовки трубные и др.) | 1 т груза | 39.39
Составил: ___________________________Чибдаева Н.Л.