## 10-22-24 Ремонт металлических л
АО "СНХЗ" | [17 empty] | АО "СНХЗ"
(наименование стройки)
ЛОКАЛЬНАЯ СМЕТА № 10-22-24
(локальная смета)
Ремонт металлических листов настила перекрытия Н-С/18-20 на отм.9.6 | [18 empty] | на Ремонт металлических листов настила перекрытия Н-С/18-20 на отм.9.6,
Цех Е-2
| Основание: | Дефектная ведомость № 308 | [17 empty] | Дефектная ведомость № 308
| Сметная стоимость |  | 17.006 | тыс.руб.
| строительных работ |  | 8.031 | тыс.руб.
| монтажных работ |  | 8.975 | тыс.руб.
| Средства на оплату труда |  | 3.569 | тыс.руб.
| Сметная трудоемкость |  | 380.3 | чел.час
| Составлен(а) в текущих (прогнозных) ценах по состоянию на |  |  | 2001г.
№ п/п | Обоснование | Наименование работ и затрат |  | Единица измерения | Кол-во | Стоимость единицы, руб. |  |  |  | Общая стоимость, руб. |  |  |  | Т/з осн. раб.на ед. | Т/з осн. раб. Всего | Т/з мех. на ед. | Т/з мех. Всего
[6 empty] | Всего | В том числе |  |  | Всего | В том числе
[7 empty] | Осн.З/п | Эк.Маш | З/пМех |  | Осн.З/п | Эк.Маш | З/пМех
1 | 2 | 3 |  | 4 | 5 | 6 | 7 | 8 | 9 | 10 | 11 | 12 | 13 | 14 | 15 | 16 | 17
Раздел 1. Ремонт металлических листов настила перекрытия Н-С/18-20 на отм.9.6 | [20 empty] | Раздел 1. Ремонт металлических листов настила перекрытия Н-С/18-20 на отм.9.6
Ремонт настила перекрытия в осях "Н-С"-"18-20", отм.9,6м | [21 empty] | Ремонт настила перекрытия в осях "Н-С"-"18-20", отм.9,6м
1 | ФЕР08-07-002-01 Приказ Минстроя России от 26.12.2019 №876/пр | Установка и разборка внутренних трубчатых инвентарных лесов: при высоте помещений до 6 м /9 м/объем уточнить по факту/ |  | 100 м2 горизонтальной проекции | 1.56 | 820.87 | 606.53 | 11.83 | 2.09 | 1280.56 | 946.19 | 18.45 | 3.26 | 70.2 | 109.51 | 0.18 | 0.28 | [5 empty] | Установка и разборка внутренних трубчатых инвентарных лесов: при высоте помещений до 6 м /9 м/объем уточнить по факту/
|  | Объем=156 / 100 | [21 empty] | Объем=156 / 100
|  | 820,87 = 997,83 - 0,029 x 6 102,00 | [22 empty] | 820,87 = 997,83 - 0,029 x 6 102,00
| Конструкции из кирпича и блоков | [24 empty] | Конструкции из кирпича и блоков
|  |  | Накладные расходы 110% ФОТ (от 1 091,87) | З/пМех 10: 1201.06
|  |  | Сметная прибыль 69%*0.85 ФОТ (от 1 091,87) | З/пМех 10: 640.38
Уд | 01.7.16.02-0003 | Детали стальных трубчатых лесов, укомплектованные пробками, крючками и хомутами, окрашенные |  | 4: т; 5: 0,029 0,04524; 6: 6102; З/пМех 10: 276.05 | [9 empty] | Детали стальных трубчатых лесов, укомплектованные пробками, крючками и хомутами, окрашенные
2 | ФЕР08-07-002-02 Приказ Минстроя России от 26.12.2019 №876/пр | Установка и разборка внутренних трубчатых инвентарных лесов: на каждые последующие 4 м высоты помещений добавлять к расценке 08-07-002-01 |  | 100 м2 горизонтальной проекции | 1.56 | 504.43 | 322.7 | 5.42 | 0.96 | 786.91 | 503.41 | 8.46 | 1.5 | 37.35 | 58.27 | 0.0825 | 0.13 | [5 empty] | Установка и разборка внутренних трубчатых инвентарных лесов: на каждые последующие 4 м высоты помещений добавлять к расценке 08-07-002-01
|  | Объем=156 / 100 | [21 empty] | Объем=156 / 100
|  | (9-6)/4=0,75 ПЗ=0,75 (ОЗП=0,75; ЭМ=0,75 к расх.; ЗПМ=0,75; МАТ=0,75 к расх.; ТЗ=0,75; ТЗМ=0,75) | [25 empty] | (9-6)/4=0,75 ПЗ=0,75 (ОЗП=0,75; ЭМ=0,75 к расх.; ЗПМ=0,75; МАТ=0,75 к расх.; ТЗ=0,75; ТЗМ=0,75)
| Конструкции из кирпича и блоков | [24 empty] | Конструкции из кирпича и блоков
|  |  | Накладные расходы 110% ФОТ (от 580,65) | З/пМех 10: 638.72
|  |  | Сметная прибыль 69%*0.85 ФОТ (от 580,65) | З/пМех 10: 340.55
3 | ФЕР09-03-030-01 Приказ Минстроя России от 26.12.2019 №876/пр | Демонтаж. Монтаж площадок с настилом и ограждением из листовой, рифленой, просечной и круглой стали /объем уточнить по факту/ |  | т | 0.874 | 637.91 | 230.69 | 407.22 | 41.65 | 557.53 | 201.62 | 355.91 | 36.4 | 25.13 | 21.96 | 3.094 | 2.7 | [5 empty] | Демонтаж. Монтаж площадок с настилом и ограждением из листовой, рифленой, просечной и круглой стали /объем уточнить по факту/
|  | Объем=0,754+0,12 | [21 empty] | Объем=0,754+0,12
| Приказ от 08.08.2022 № 648/пр п.144 табл.2 | Демонтаж (разборка) металлических, металлокомпозитных, композитных конструкций ОЗП=0,7; ЭМ=0,7 к расх.; ЗПМ=0,7; МАТ=0 к расх.; ТЗ=0,7; ТЗМ=0,7 | [25 empty] | Демонтаж (разборка) металлических, металлокомпозитных, композитных конструкций ОЗП=0,7; ЭМ=0,7 к расх.; ЗПМ=0,7; МАТ=0 к расх.; ТЗ=0,7; ТЗМ=0,7
| Строительные металлические конструкции | [24 empty] | Строительные металлические конструкции
|  |  | Накладные расходы 93% ФОТ (от 273,72) | З/пМех 10: 254.56
|  |  | Сметная прибыль 62% ФОТ (от 273,72) | З/пМех 10: 169.71
П,Н | 01.7.15.03-0042 | Болты с гайками и шайбами строительные |  | 4: кг; 5: 0 0; 6: 9.04; З/пМех 10: 0 | [11 empty] | Болты с гайками и шайбами строительные
Н | 07.2.05.01 | Площадки площадью до 2 м2 |  | 4: т; 5: 0 0; 6: 0; З/пМех 10: 0 | [11 empty] | Площадки площадью до 2 м2
4 | ФЕР09-03-030-01 Приказ Минстроя России от 26.12.2019 №876/пр | Монтаж площадок с настилом и ограждением из листовой, рифленой, просечной и круглой стали |  | т | 0.874 | 1194.66 | 378.99 | 727.18 | 74.38 | 1044.13 | 331.24 | 635.56 | 65.01 | 41.285 | 36.08 | 5.525 | 4.83 | [5 empty] | Монтаж площадок с настилом и ограждением из листовой, рифленой, просечной и круглой стали
|  | Объем=0,754+0,12 | [21 empty] | Объем=0,754+0,12
| Приказ от 08.08.2022 № 648/пр п.124 | Для определения затрат на работы по капитальному ремонту и реконструкции объектов капитального строительства по единичным расценкам, включенным в сборники ФЕР, аналогичным технологическим процессам в новом строительстве, в том числе по возведению новых конструктивных элементов ОЗП=1,15; ЭМ=1,25 к расх.; ЗПМ=1,25; ТЗ=1,15; ТЗМ=1,25 | [25 empty] | Для определения затрат на работы по капитальному ремонту и реконструкции объектов капитального строительства по единичным расценкам, включенным в сборники ФЕР, аналогичным технологическим процессам в новом строительстве, в том числе по возведению новых конструктивных элементов ОЗП=1,15; ЭМ=1,25 к расх.; ЗПМ=1,25; ТЗ=1,15; ТЗМ=1,25
| Строительные металлические конструкции | [24 empty] | Строительные металлические конструкции
|  |  | Накладные расходы 93% ФОТ (от 455,69) | З/пМех 10: 423.79
|  |  | Сметная прибыль 62%*0.85 ФОТ (от 455,69) | З/пМех 10: 240.15
П,Н | 01.7.15.03-0042 | Болты с гайками и шайбами строительные |  | 4: кг; 5: 0 0; 6: 9.04; З/пМех 10: 0 | [11 empty] | Болты с гайками и шайбами строительные
Н | 07.2.05.01 | Площадки площадью до 2 м2 |  | 4: т; 5: 1 0,874; 6: 0; З/пМех 10: 0 | [11 empty] | Площадки площадью до 2 м2
5 | ФЕРм38-01-004-07 Приказ Минстроя России от 26.12.2019 №876/пр | Сборка с помощью лебедок ручных (с установкой и снятием их в процессе работы) или вручную (мелких деталей): площадки для обслуживания оборудования и трубопроводов |  | т | 0.874 | 1826.31 | 1128 | 494.14 | 32.67 | 1596.19 | 985.87 | 431.88 | 28.55 | 120 | 104.88 | 3 | 2.62 | [5 empty] | Сборка с помощью лебедок ручных (с установкой и снятием их в процессе работы) или вручную (мелких деталей): площадки для обслуживания оборудования и трубопроводов
|  | Объем=0,754+0,12 | [21 empty] | Объем=0,754+0,12
| Изготовление в построечных условиях материалов, полуфабрикатов, металлических и трубопроводных заготовок | [24 empty] | Изготовление в построечных условиях материалов, полуфабрикатов, металлических и трубопроводных заготовок
|  |  | Накладные расходы 73% ФОТ (от 1 166,58) | З/пМех 10: 851.6
|  |  | Сметная прибыль 34% ФОТ (от 1 166,58) | З/пМех 10: 396.64
6 | ФССЦ-08.3.08.02-0071 Приказ Минстроя России от 26.12.2019 №876/пр | Сталь угловая равнополочная, марка Ст3пс, ширина полок 63-63 мм |  | 4: т; 5: 0.12384; 6: 4840.65; З/пМех 10: 599.47; З/пМех 14: 0; З/пМех 15: 0; З/пМех 16: 0; З/пМех 17: 0 | [5 empty] | Сталь угловая равнополочная, марка Ст3пс, ширина полок 63-63 мм
|  | Объем=0,12*1,032 | [21 empty] | Объем=0,12*1,032
| Материалы для монтажных работ | [24 empty] | Материалы для монтажных работ
7 | ФССЦ-08.3.06.01-0003 Приказ Минстроя России от 26.12.2019 №876/пр | Прокат ромбического рифления, горячекатаный, в листах с обрезными кромками, марка стали С235, ширина от 1 до 1,9 м, толщина 4 мм |  | 4: т; 5: 0.77813; 6: 6834.81; З/пМех 10: 5318.36; З/пМех 14: 0; З/пМех 15: 0; З/пМех 16: 0; З/пМех 17: 0 | [5 empty] | Прокат ромбического рифления, горячекатаный, в листах с обрезными кромками, марка стали С235, ширина от 1 до 1,9 м, толщина 4 мм
|  | Объем=0,754*1,032 | [21 empty] | Объем=0,754*1,032
| Материалы для монтажных работ | [24 empty] | Материалы для монтажных работ
Итого прямые затраты по разделу в базисных ценах |  |  |  | З/пМех 10: 11183.15; Осн.З/п 11: 2968.33; Эк.Маш 12: 1450.26; З/пМех 13: 134.72; З/пМех 15: 330.7; З/пМех 17: 10.56 | [12 empty] | Итого прямые затраты по разделу в базисных ценах
Итого прямые затраты по разделу с учетом коэффициентов к итогам |  |  |  | З/пМех 10: 11845.94; Осн.З/п 11: 3413.58; Эк.Маш 12: 1667.8; З/пМех 13: 154.92; З/пМех 15: 380.3; З/пМех 17: 12.14 | [12 empty] | Итого прямые затраты по разделу с учетом коэффициентов к итогам
Накладные расходы |  |  |  | З/пМех 10: 3369.71 | [12 empty] | Накладные расходы
Сметная прибыль |  |  |  | З/пМех 10: 1787.43 | [12 empty] | Сметная прибыль
Итого по разделу 1 Ремонт металлических листов настила перекрытия Н-С/18-20 на отм.9.6 |  |  |  | З/пМех 10: 17003.08; З/пМех 15: 380.3; З/пМех 17: 12.14 | [12 empty] | Итого по разделу 1 Ремонт металлических листов настила перекрытия Н-С/18-20 на отм.9.6
Раздел 2. Уборка мусора /НЕОБХОДИМОСТЬ УТОЧНИТЬ ПО ФАКТУ/ | [20 empty] | Раздел 2. Уборка мусора /НЕОБХОДИМОСТЬ УТОЧНИТЬ ПО ФАКТУ/
8 | ФССЦпг-03-21-01-001 Приказ Минстроя России от 26.12.2019 №876/пр | Перевозка грузов I класса автомобилями-самосвалами грузоподъемностью 10 т работающих вне карьера на расстояние до 1 км /прим. 250 м/ |  | 1 т груза | 1 | 2.91 |  | 2.91 |  | 2.91 |  | 2.91 |  | 0 | 0 | 0 | 0 | [5 empty] | Перевозка грузов I класса автомобилями-самосвалами грузоподъемностью 10 т работающих вне карьера на расстояние до 1 км /прим. 250 м/
| Перевозка грузов автотранспортом (Автомобили-самосвалы) | [24 empty] | Перевозка грузов автотранспортом (Автомобили-самосвалы)
Итого прямые затраты по разделу в базисных ценах |  |  |  | З/пМех 10: 2.91; Эк.Маш 12: 2.91 | [12 empty] | Итого прямые затраты по разделу в базисных ценах
Итого по разделу 2 Уборка мусора /НЕОБХОДИМОСТЬ УТОЧНИТЬ ПО ФАКТУ/ |  |  |  | З/пМех 10: 2.91 | [12 empty] | Итого по разделу 2 Уборка мусора /НЕОБХОДИМОСТЬ УТОЧНИТЬ ПО ФАКТУ/
Итого прямые затраты по смете в базисных ценах |  |  |  | З/пМех 10: 11186.06; Осн.З/п 11: 2968.33; Эк.Маш 12: 1453.17; З/пМех 13: 134.72; З/пМех 15: 330.7; З/пМех 17: 10.56 | [13 empty] | Итого прямые затраты по смете в базисных ценах
Итого прямые затраты по смете с учетом коэффициентов к итогам |  |  |  | З/пМех 10: 11848.85; Осн.З/п 11: 3413.58; Эк.Маш 12: 1670.71; З/пМех 13: 154.92; З/пМех 15: 380.3; З/пМех 17: 12.14 | [13 empty] | Итого прямые затраты по смете с учетом коэффициентов к итогам
В том числе, справочно: | [31 empty] | В том числе, справочно:
Приказ от 07.07.2022 № 557/пр прил.8 табл.3 п.3 Производство ремонтно-строительных работ осуществляется на территории действующего предприятия с наличием в зоне производства работ одного или нескольких из перечисленных ниже факторов: - разветвленной сети транспортных и инженерных коммуникаций; - стесненных условий для складирования материалов; - действующего технологического оборудования ОЗП=1,15; ЭМ=1,15; ЗПМ=1,15; ТЗ=1,15; ТЗМ=1,15 (Поз. 1-5) |  |  |  | З/пМех 10: 662.79; Осн.З/п 11: 445.25; Эк.Маш 12: 217.54; З/пМех 13: 20.21; З/пМех 15: 49.605; З/пМех 17: 1.584 | [14 empty] | Приказ от 07.07.2022 № 557/пр прил.8 табл.3 п.3 Производство ремонтно-строительных работ осуществляется на территории действующего предприятия с наличием в зоне производства работ одного или нескольких из перечисленных ниже факторов: - разветвленной сети транспортных и инженерных коммуникаций; - стесненных условий для складирования материалов; - действующего технологического оборудования ОЗП=1,15; ЭМ=1,15; ЗПМ=1,15; ТЗ=1,15; ТЗМ=1,15 (Поз. 1-5)
Накладные расходы |  |  |  | З/пМех 10: 3369.71 | [13 empty] | Накладные расходы
В том числе, справочно: | [31 empty] | В том числе, справочно:
73% ФОТ (от 1166,58) (Поз. 5) |  |  |  | З/пМех 10: 851.6 | [14 empty] | 73% ФОТ (от 1166,58) (Поз. 5)
93% ФОТ (от 729,41) (Поз. 3-4) |  |  |  | З/пМех 10: 678.35 | [14 empty] | 93% ФОТ (от 729,41) (Поз. 3-4)
110% ФОТ (от 1672,51) (Поз. 1-2) |  |  |  | З/пМех 10: 1839.76 | [14 empty] | 110% ФОТ (от 1672,51) (Поз. 1-2)
Сметная прибыль |  |  |  | З/пМех 10: 1787.43 | [13 empty] | Сметная прибыль
В том числе, справочно: | [31 empty] | В том числе, справочно:
34% ФОТ (от 1166,58) (Поз. 5) |  |  |  | З/пМех 10: 396.64 | [14 empty] | 34% ФОТ (от 1166,58) (Поз. 5)
62% ФОТ (от 273,72) (Поз. 3) |  |  |  | З/пМех 10: 169.71 | [14 empty] | 62% ФОТ (от 273,72) (Поз. 3)
62%*0.85 ФОТ (от 455,69) (Поз. 4) |  |  |  | З/пМех 10: 240.15 | [14 empty] | 62%*0.85 ФОТ (от 455,69) (Поз. 4)
69%*0.85 ФОТ (от 1672,51) (Поз. 1-2) |  |  |  | З/пМех 10: 980.93 | [14 empty] | 69%*0.85 ФОТ (от 1672,51) (Поз. 1-2)
Итоги по смете: | [30 empty] | Итоги по смете:
Итоги по Строительным работам | [31 empty] | Итоги по Строительным работам
Конструкции из кирпича и блоков: | [31 empty] | Конструкции из кирпича и блоков:
Итого Поз. 1-2 |  |  |  | З/пМех 10: 2067.47; Осн.З/п 11: 1449.6; Эк.Маш 12: 26.91; З/пМех 13: 4.76; З/пМех 15: 167.78; З/пМех 17: 0.41 | [14 empty] | Итого Поз. 1-2
Всего с учетом "Приказ от 07.07.2022 № 557/пр прил.8 табл.3 п.3 Производство ремонтно-строительных работ осуществляется на территории действующего предприятия с наличием в зоне производства работ одного или нескольких из перечисленных ниже факторов: - разветвленной сети транспортных и инженерных коммуникаций; - стесненных условий для складирования материалов; - действующего технологического оборудования ОЗП=1,15; ЭМ=1,15; ЗПМ=1,15; ТЗ=1,15; ТЗМ=1,15" |  |  |  | З/пМех 10: 2288.95; Осн.З/п 11: 1667.04; Эк.Маш 12: 30.95; З/пМех 13: 5.47; З/пМех 15: 192.95; З/пМех 17: 0.47 | [14 empty] | Всего с учетом "Приказ от 07.07.2022 № 557/пр прил.8 табл.3 п.3 Производство ремонтно-строительных работ осуществляется на территории действующего предприятия с наличием в зоне производства работ одного или нескольких из перечисленных ниже факторов: - разветвленной сети транспортных и инженерных коммуникаций; - стесненных условий для складирования материалов; - действующего технологического оборудования ОЗП=1,15; ЭМ=1,15; ЗПМ=1,15; ТЗ=1,15; ТЗМ=1,15"
Накладные расходы 110% ФОТ (от 1 672,51) |  |  |  | З/пМех 10: 1839.76 | [14 empty] | Накладные расходы 110% ФОТ (от 1 672,51)
Сметная прибыль 69%*0.85 ФОТ (от 1 672,51) |  |  |  | З/пМех 10: 980.93 | [14 empty] | Сметная прибыль 69%*0.85 ФОТ (от 1 672,51)
Итого c накладными и см. прибылью |  |  |  | З/пМех 10: 5109.64; З/пМех 15: 192.95; З/пМех 17: 0.47 | [14 empty] | Итого c накладными и см. прибылью
Строительные металлические конструкции: | [31 empty] | Строительные металлические конструкции:
Итоги по Поз. 3 НР 93% ФОТ; СП 62% ФОТ | [31 empty] | Итоги по Поз. 3 НР 93% ФОТ; СП 62% ФОТ
Итого Поз. 3 |  |  |  | З/пМех 10: 557.53; Осн.З/п 11: 201.62; Эк.Маш 12: 355.91; З/пМех 13: 36.4; З/пМех 15: 21.96; З/пМех 17: 2.7 | [14 empty] | Итого Поз. 3
Всего с учетом "Приказ от 07.07.2022 № 557/пр прил.8 табл.3 п.3 Производство ремонтно-строительных работ осуществляется на территории действующего предприятия с наличием в зоне производства работ одного или нескольких из перечисленных ниже факторов: - разветвленной сети транспортных и инженерных коммуникаций; - стесненных условий для складирования материалов; - действующего технологического оборудования ОЗП=1,15; ЭМ=1,15; ЗПМ=1,15; ТЗ=1,15; ТЗМ=1,15" |  |  |  | З/пМех 10: 641.16; Осн.З/п 11: 231.86; Эк.Маш 12: 409.3; З/пМех 13: 41.86; З/пМех 15: 25.25; З/пМех 17: 3.11 | [14 empty] | Всего с учетом "Приказ от 07.07.2022 № 557/пр прил.8 табл.3 п.3 Производство ремонтно-строительных работ осуществляется на территории действующего предприятия с наличием в зоне производства работ одного или нескольких из перечисленных ниже факторов: - разветвленной сети транспортных и инженерных коммуникаций; - стесненных условий для складирования материалов; - действующего технологического оборудования ОЗП=1,15; ЭМ=1,15; ЗПМ=1,15; ТЗ=1,15; ТЗМ=1,15"
Накладные расходы 93% ФОТ (от 273,72) |  |  |  | З/пМех 10: 254.56 | [14 empty] | Накладные расходы 93% ФОТ (от 273,72)
Сметная прибыль 62% ФОТ (от 273,72) |  |  |  | З/пМех 10: 169.71 | [14 empty] | Сметная прибыль 62% ФОТ (от 273,72)
Итого c накладными и см. прибылью |  |  |  | З/пМех 10: 1065.43; З/пМех 15: 25.25; З/пМех 17: 3.11 | [14 empty] | Итого c накладными и см. прибылью
Итоги по Поз. 4 НР 93% ФОТ; СП 62%*0.85 ФОТ | [31 empty] | Итоги по Поз. 4 НР 93% ФОТ; СП 62%*0.85 ФОТ
Итого Поз. 4 |  |  |  | З/пМех 10: 1044.13; Осн.З/п 11: 331.24; Эк.Маш 12: 635.56; З/пМех 13: 65.01; З/пМех 15: 36.08; З/пМех 17: 4.83 | [14 empty] | Итого Поз. 4
Всего с учетом "Приказ от 07.07.2022 № 557/пр прил.8 табл.3 п.3 Производство ремонтно-строительных работ осуществляется на территории действующего предприятия с наличием в зоне производства работ одного или нескольких из перечисленных ниже факторов: - разветвленной сети транспортных и инженерных коммуникаций; - стесненных условий для складирования материалов; - действующего технологического оборудования ОЗП=1,15; ЭМ=1,15; ЗПМ=1,15; ТЗ=1,15; ТЗМ=1,15" |  |  |  | З/пМех 10: 1189.15; Осн.З/п 11: 380.93; Эк.Маш 12: 730.89; З/пМех 13: 74.76; З/пМех 15: 41.49; З/пМех 17: 5.55 | [14 empty] | Всего с учетом "Приказ от 07.07.2022 № 557/пр прил.8 табл.3 п.3 Производство ремонтно-строительных работ осуществляется на территории действующего предприятия с наличием в зоне производства работ одного или нескольких из перечисленных ниже факторов: - разветвленной сети транспортных и инженерных коммуникаций; - стесненных условий для складирования материалов; - действующего технологического оборудования ОЗП=1,15; ЭМ=1,15; ЗПМ=1,15; ТЗ=1,15; ТЗМ=1,15"
Накладные расходы 93% ФОТ (от 455,69) |  |  |  | З/пМех 10: 423.79 | [14 empty] | Накладные расходы 93% ФОТ (от 455,69)
Сметная прибыль 62%*0.85 ФОТ (от 455,69) |  |  |  | З/пМех 10: 240.15 | [14 empty] | Сметная прибыль 62%*0.85 ФОТ (от 455,69)
Итого c накладными и см. прибылью |  |  |  | З/пМех 10: 1853.09; З/пМех 15: 41.49; З/пМех 17: 5.55 | [14 empty] | Итого c накладными и см. прибылью
Итого |  |  |  | З/пМех 10: 2918.52; З/пМех 15: 66.74; З/пМех 17: 8.66 | [14 empty] | Итого
Перевозка грузов автотранспортом (Автомобили-самосвалы): | [31 empty] | Перевозка грузов автотранспортом (Автомобили-самосвалы):
Итого Поз. 8 |  |  |  | З/пМех 10: 2.91; Эк.Маш 12: 2.91 | [14 empty] | Итого Поз. 8
Итого |  |  |  | З/пМех 10: 8031.07; З/пМех 15: 259.69; З/пМех 17: 9.13 | [14 empty] | Итого
Итоги по Монтажным работам | [31 empty] | Итоги по Монтажным работам
Изготовление в построечных условиях материалов, полуфабрикатов, металлических и трубопроводных заготовок: | [31 empty] | Изготовление в построечных условиях материалов, полуфабрикатов, металлических и трубопроводных заготовок:
Итого Поз. 5 |  |  |  | З/пМех 10: 1596.19; Осн.З/п 11: 985.87; Эк.Маш 12: 431.88; З/пМех 13: 28.55; З/пМех 15: 104.88; З/пМех 17: 2.62 | [14 empty] | Итого Поз. 5
Всего с учетом "Приказ от 07.07.2022 № 557/пр прил.8 табл.3 п.3 Производство ремонтно-строительных работ осуществляется на территории действующего предприятия с наличием в зоне производства работ одного или нескольких из перечисленных ниже факторов: - разветвленной сети транспортных и инженерных коммуникаций; - стесненных условий для складирования материалов; - действующего технологического оборудования ОЗП=1,15; ЭМ=1,15; ЗПМ=1,15; ТЗ=1,15; ТЗМ=1,15" |  |  |  | З/пМех 10: 1808.85; Осн.З/п 11: 1133.75; Эк.Маш 12: 496.66; З/пМех 13: 32.83; З/пМех 15: 120.61; З/пМех 17: 3.01 | [14 empty] | Всего с учетом "Приказ от 07.07.2022 № 557/пр прил.8 табл.3 п.3 Производство ремонтно-строительных работ осуществляется на территории действующего предприятия с наличием в зоне производства работ одного или нескольких из перечисленных ниже факторов: - разветвленной сети транспортных и инженерных коммуникаций; - стесненных условий для складирования материалов; - действующего технологического оборудования ОЗП=1,15; ЭМ=1,15; ЗПМ=1,15; ТЗ=1,15; ТЗМ=1,15"
Накладные расходы 73% ФОТ (от 1 166,58) |  |  |  | З/пМех 10: 851.6 | [14 empty] | Накладные расходы 73% ФОТ (от 1 166,58)
Сметная прибыль 34% ФОТ (от 1 166,58) |  |  |  | З/пМех 10: 396.64 | [14 empty] | Сметная прибыль 34% ФОТ (от 1 166,58)
Итого c накладными и см. прибылью |  |  |  | З/пМех 10: 3057.09; З/пМех 15: 120.61; З/пМех 17: 3.01 | [14 empty] | Итого c накладными и см. прибылью
Материалы для монтажных работ: | [31 empty] | Материалы для монтажных работ:
Итого Поз. 6-7 |  |  |  | З/пМех 10: 5917.83 | [14 empty] | Итого Поз. 6-7
Всего с учетом "Приказ от 07.07.2022 № 557/пр прил.8 табл.3 п.3 Производство ремонтно-строительных работ осуществляется на территории действующего предприятия с наличием в зоне производства работ одного или нескольких из перечисленных ниже факторов: - разветвленной сети транспортных и инженерных коммуникаций; - стесненных условий для складирования материалов; - действующего технологического оборудования ОЗП=1,15; ЭМ=1,15; ЗПМ=1,15; ТЗ=1,15; ТЗМ=1,15" |  |  |  | З/пМех 10: 5917.83 | [14 empty] | Всего с учетом "Приказ от 07.07.2022 № 557/пр прил.8 табл.3 п.3 Производство ремонтно-строительных работ осуществляется на территории действующего предприятия с наличием в зоне производства работ одного или нескольких из перечисленных ниже факторов: - разветвленной сети транспортных и инженерных коммуникаций; - стесненных условий для складирования материалов; - действующего технологического оборудования ОЗП=1,15; ЭМ=1,15; ЗПМ=1,15; ТЗ=1,15; ТЗМ=1,15"
Итого |  |  |  | З/пМех 10: 8974.92; З/пМех 15: 120.61; З/пМех 17: 3.01 | [14 empty] | Итого
Итого |  |  |  | З/пМех 10: 17005.99; З/пМех 15: 380.3; З/пМех 17: 12.14 | [14 empty] | Итого
В том числе: | [31 empty] | В том числе:
Материалы |  |  |  | З/пМех 10: 6764.56 | [14 empty] | Материалы
Машины и механизмы |  |  |  | З/пМех 10: 1670.71 | [14 empty] | Машины и механизмы
ФОТ |  |  |  | З/пМех 10: 3568.5 | [14 empty] | ФОТ
Накладные расходы |  |  |  | З/пМех 10: 3369.71 | [14 empty] | Накладные расходы
Сметная прибыль |  |  |  | З/пМех 10: 1787.43 | [14 empty] | Сметная прибыль
ВСЕГО по смете |  |  |  | З/пМех 10: 17005.99; З/пМех 15: 380.3; З/пМех 17: 12.14 | [15 empty] | ВСЕГО по смете
Составил: ____________________________ Санькова И.А.
Проверил: ____________________________ Степанова Г.Ф.

## 10-22-24 Ремонт металлическ (2
РАСЧЕТ ПОТРЕБНОСТИ В МАТЕРИАЛАХ
| Стройка | АО "СНХЗ" |  |  |  | АО "СНХЗ"
Объект
| Смета № 10-22-24 | Ремонт металлических листов настила перекрытия Н-С/18-20 на отм.9.6 |  |  |  |  | Ремонт металлических листов настила перекрытия Н-С/18-20 на отм.9.6
№ п/п | Код ресурса | Наименование ресурса | Ед. изм. | Кол.
1 | 2 | 3 | 4 | 5
Ресурсы подрядчика | [7 empty] | Ресурсы подрядчика
Трудозатраты | [8 empty] | Трудозатраты
1 | 1-3-1 | Затраты труда рабочих (средний разряд работы 3,1) | чел.-ч | 167.78 | 1
2 | 1-3-6 | Затраты труда рабочих (средний разряд работы 3,6) | чел.-ч | 58.04 | 1
3 | 1-3-8 | Затраты труда рабочих (средний разряд работы 3,8) | чел.-ч | 104.88 | 1
4 | 2 | Затраты труда машинистов | чел.-ч | 10.56 | 1
Машины и механизмы | [8 empty] | Машины и механизмы
5 | 91.05.02-005 | Краны козловые, грузоподъемность 32 т | маш.час | 0.17 | 1
6 | 91.05.05-015 | Краны на автомобильном ходу, грузоподъемность 16 т | маш.час | 7.48 | 1
7 | 91.06.01-003 | Домкраты гидравлические, грузоподъемность 63-100 т | маш.час | 5.4 | 1
8 | 91.06.03-062 | Лебедки электрические тяговым усилием до 31,39 кН (3,2 т) | маш.час | 1.2 | 1
9 | 91.14.02-001 | Автомобили бортовые, грузоподъемность до 5 т | маш.час | 0.74 | 1
10 | 91.14.02-002 | Автомобили бортовые, грузоподъемность до 8 т | маш.час | 0.44 | 1
11 | 91.17.04-042 | Аппараты для газовой сварки и резки | маш.час | 4.09 | 1
12 | 91.17.04-171 | Преобразователи сварочные номинальным сварочным током 315-500 А | маш.час | 10.5 | 1
13 | 91.17.04-233 | Установки для сварки ручной дуговой (постоянного тока) | маш.час | 19.8 | 1
14 | 91.21.12-002 | Ножницы листовые кривошипные гильотинные | маш.час | 2.1 | 1
15 | 91.21.16-001 | Пресс-ножницы комбинированные | маш.час | 1.75 | 1
Материалы | [8 empty] | Материалы
16 | 01.3.02.08-0001 | Кислород газообразный технический | м3 | 1.984 | 1
17 | 01.3.02.09-0022 | Пропан-бутан смесь техническая | кг | 0.53314 | 1
18 | 01.7.11.07-0036 | Электроды сварочные Э46, диаметр 4 мм | кг | 3.496 | 1
19 | 01.7.11.07-0044 | Электроды сварочные Э42, диаметр 5 мм | т | 0.015645 | 1
20 | 01.7.15.06-0111 | Гвозди строительные | т | 8.7e-06 | 1
21 | 01.7.16.02-0001 | Детали деревянные лесов из пиломатериалов хвойных пород | м3 | 0.02184 | 1
22 | 01.7.16.02-0003 | Детали стальных трубчатых лесов, укомплектованные пробками, крючками и хомутами, окрашенные | т | 0.03393 | 1
23 | 01.7.20.08-0071 | Канат пеньковый пропитанный | т | 8.74e-05 | 1
24 | 07.2.07.12-0020 | Элементы конструктивные зданий и сооружений с преобладанием горячекатаных профилей, средняя масса сборочной единицы от 0,1 до 0,5 т | т | 0.000874 | 1
25 | 08.2.02.11-0007 | Канат двойной свивки ТК, конструкции 6х19(1+6+12)+1 о.с., оцинкованный, из проволок марки В, маркировочная группа 1770 н/мм2, диаметр 5,5 мм | 10 м | 0.016344 | 1
26 | 08.3.03.06-0002 | Проволока горячекатаная в мотках, диаметр 6,3-6,5 мм | т | 2.62e-05 | 1
27 | 08.3.11.01-0091 | Швеллеры № 40, марка стали Ст0 | т | 0.0016956 | 1
28 | 11.1.03.01-0077 | Бруски обрезные, хвойных пород, длина 4-6,5 м, ширина 75-150 мм, толщина 40-75 мм, сорт I | м3 | 0.0009002 | 1
29 | 11.2.13.06-0011 | Щиты настила, все толщины | м2 | 10.218 | 1
30 | 14.4.01.01-0003 | Грунтовка ГФ-021 | т | 0.0002709 | 1
31 | 14.5.09.07-0030 | Растворитель Р-4 | кг | 0.5244 | 1
32 | 999-9950 | Вспомогательные ненормируемые ресурсы (2% от Оплаты труда рабочих) | руб | 19.7174 | 1
33 | ФССЦ-08.3.06.01-0003 | Прокат ромбического рифления, горячекатаный, в листах с обрезными кромками, марка стали С235, ширина от 1 до 1,9 м, толщина 4 мм | т | 0.77813 | 1
34 | ФССЦ-08.3.08.02-0071 | Сталь угловая равнополочная, марка Ст3пс, ширина полок 63-63 мм | т | 0.12384 | 1
Составил:__________________________________Санькова И.А.
[должность, подпись (инициалы, фамилия)]
Проверил:__________________________________Степанова Г.Ф.
[должность, подпись (инициалы, фамилия)]